## Sheet
Оборудование: БЭС 3000 Р
Схема:10Стартер эл
№ | Код ЛИТ | Полное описание | Название EN | Кол-во
1 | 0101.030700 | Стартер1800-300 | STARTER MOTOR | 1
2 | 0101.030800 | муфта кулачковая обгонная | CLUTCH COMP ., OVERRUNNING | 1
3 | 0101.030900 | ротор | ARMATURE COMP | 1
4 | 0101.031000 | средняя часть корпуса стартера для крепления на двигателе | BRACKET , CENTER | 1
5 | 0101.031100 | кожух стартера с обмотками возбуждения | YOKE COMP | 1
6 | 0101.031200 | обмотка возбуждения | YOKE | 1
7 | 0101.031300 | щеткодержатель | BUSHING RING | 1
8 | 0101.031400 | магнитная полоса (магнит) | MAGNET | 1
9 | 0101.031500 | крепежный фланец электростартера | BRACKET COMP, FR | 1
10 | 0101.031600 | присоединительный фланец | BRACKET | 1
11 | 0101.031700 | корпус кулачковой обгонной муфты (щеткодержатель) | BUSHING RING | 1
15 | 0101.031800 | болт | BOLT , YOKE | 2
16 | 0101.031900 | Контактор | CONTACTOR ASSY | 1
17 | 0101.032000 | провод стартера в сборе | WIRE , WATER COVER | 1
18 | 0101.032100 | многожильный провод | CONDUCTING WIRE | 1
19 | 0101.032200 | наконечник клеммы стартера резиновый | INSULATION COVERING | 1
20 | 0101.032300 | наконечник клеммы тягового реле | WIRE, WATER COVER | 1
21 | 0101.032400 | штифт 8×10 | PIN , 8×10 | 2
22 | 0101.032500 | щетки | BRUSH | 2
23 | 0101.032600 | винт М5×18 | SCREW , М5×18 | 2
24 | 0101.032700 | винт М5×30 | SCREW , М5×30 | 1
25 | 0101.032800 | пружинная шайба 5 | SPRING WASHER | 3
26 | 0101.032900 | прокладка | PACKING | 3
27 | 0101.033000 | болт М5×12 | BOLT , М5×12 | 2
28 | 0101.033100 | провод щеток | WIRE , BRUSH | 2
29 | 0101.033200 | пружина | SPRING | 2
30 | 0101.033300 | прокладка сегментная изолирующая | INSULATOR | 1
31 | 0101.033400 | INSULATOR , METAL | -(1) | 1
32 | 0101.033500 | болт 6×25 | -(2) | 2
33 | 0101.033600 | контактор в сборе | -(1) | 1
34 | 0101.033700 | GEAR , DRIVE PINION | -(2) | 1
Схема:11Привод заслонки
№ | Код ЛИТ | Полное описание | Название EN | Кол-во
1 | 0101.033800 | фланцевый болт М6×10 | BOLT, FLANGE, М6×10 | 2
2 | 0101.033900 | пружина | SPRING, GOVERNOR | 1
3 | 0101.034000 | Болт с квадратной головкой M6X21 | BOLT, QUADRATE HEAD M6×21 | 1
4 | 0101.034100 | рычаг | ARM, GOVERNOR | 1
5 | 0101.034200 | гайка | NUT, FLANGE | 1
6 | 0101.034300 | Пружина | SPRING, THROTTLE RETURN | 1
7 | 0101.034400 | тяга | ROD, GOVERNOR | 1
8 | 0101.034500 | кронштейн | RETAINER, CONTROL ASSY. | 1
9 | 0101.034600 | пружина | SPRING | 1
10 | 0101.034700 | Болт М5X35 | SCREW , М5×35 | 1
Схема:12Воздушный фильтр
№ | Код ЛИТ | Полное описание | Название EN | Кол-во
1 | 0101.034800 | болт | NUT，TOOL BOX SETTING | 1
2 | 0101.034900 | крышка | COVER，AIR CLEANER | 1
3 | 0101.035000 | Элемент фильтрующий, поролон, груб. очистк, 135х75х15 | FILTER,OUTER | 1
4 | 0101.035100 | Элемент фильтрующий, поролон, тонк. очистк, 135х75х15 | FILTER,OUTER | 1
5 | 0101.035200 | сепаратор | SEPARATOR,AIR CLEANER | 1
6 | 0101.035300 | корпус | COLLAR,AIR CLEANER | 1
7 | 0101.035400 | прокладка воздушного фильтра | PACKING,AIR CLEANER | 1
8 | 0101.035001 | Элемент фильтрующий, поролон, в сб. 2шт. |  | 1
Схема:13Глушитель
№ | Код ЛИТ | Полное описание | Название EN | Кол-во
2 | 0101.035600 | защитное ограждение глушителя | PROTECTOR, MUFFLER | 1
5 | 0101.036000 | гайка М8 трубы выпускного коллектора | NUT, EXHAUST PIPE М8 | 2
6 | 0101.036100 | Прокладка трубы выпускного коллектора БЭС3000 | GASKET, EXHAUST PIPE | 1
7 | 0101.036400 | Глушитель | MUFFLER NOUMENON | 1
8 | 0101.036500 | болт М6×18фланцевый | BOLT, FLANGE М8X16 | 3
9 | 0101.036600 | кронштейн | STAY, MUFFLER | 1
10 | 0101.036700 | кронштейн глушителя | STAY, MUFFLER | 1
11 | 0101.037000 | Глушитель | MUFFLER COMP | 1
12 | 0101.037100 | болт М5×8 | SRCEW, TAPPING М5X8 | 4
13 | 0101.037200 | болт М5×10 | SRCEW, TAPPING М5X10 | 1
Схема:14Топливный бак
№ | Код ЛИТ | Полное описание | Название EN | Кол-во
1 | 0101.037300 | Крышка | CAP COMP., FUEL FILLER | 1
2 | 0101.037400 | фильтр | FILTER , FUEL | 1
3 | 0101.037500 | бак | TANK COMP., FUEL | 1
4 | 0101.037600 | трубка топливная 4×8×50 | TUBE, FUEL | 1
4 | 0101.037700 | Трубка | TUBE, FUEL | 1
5 | 0101.037800 | хомут топливной трубки | CLIP , TUBE | 4
6 | 0101.037900 | Кран | COCK ASSY., FUEL | 1
7 | 0101.038000 | фильтр топливный | STRAINER, FUEL | 1
8 | 0101.038100 | прокладка защитная резиновая для топливной трубки | RUBBER, FUEL TUBE | 1
9 | 0101.038200 | подушка резиновая топливного бака | RUBBER TANK CUSHION | 4
10 | 0101.038300 | шайба 6×25×2 | WASHER | 4
11 | 0101.038400 | винт М5×10 с плоской головкой | SCREW, FLAT, 5×10 | 2
12 | 0101.038500 | индикатор | METER ASSY., FUEL | 1
13 | 0101.038600 | болт М6×22 фланцевый | BOLT, FLANGE, 6×22 | 4
14 | 0101.038700 | втулка металлическая резиновой подушки | COLLAR, TANK CUSHION | 4
Схема:15Рама
№ | Код ЛИТ | Полное описание | Название EN | Кол-во
2 | 0101.039100 | Амортизатор | RUBBER, RIGHT BOTTOM | 2
3 | 0101.039200 | фланцевая гайка | NUT, FLANGE | 8
4 | 0101.039300 | Амортизатор | RUBBER, LEFT BOTTOM | 2
5 | 0101.039400 | болт фланцевый М6×12 | BOLT, FLANGE, М6×12 | 1
7 | 0101.039600 | защитный уголок | PLATE, GUARD | 1
Схема:16Ротор
№ | Код ЛИТ | Полное описание | Название EN | Кол-во
2 | 0101.040200 | статор в сборе | STATOR ASSY | 1
3 | 0101.040500 | ротор в сборе | ROTOR COMP | 1
4 | 0101.040600 | Узел щёточный альтернатора | BRUSH ASSY | 1
5 | 0101.040700 | болт фланцевый М5×14 | BOLT,FLANGE, М5×14 | 3
6 | 0101.040800 | Корпус | HOUSING,RR | 1
7 | 0101.040900 | болт фланцевый М5×12 | BOLT,FLANGE, М5×12 | 1
8 | 0101.041200 | болт фланцевый М6×150 | BOLT,FLANGE М6×150 | 4
9 | 0101.041500 | АВР 0,8 -3,5кВ | REGULATOR ASSY., VOLTAGE | 1
11 | 0101.041900 | болт с шестигранной головкой М8×203 | BOLT , HEX М8×203 | 1
12 | 0101.042000 | шайба плоская | WASHER,PLAIN | 1
13 | 0101.042100 | хомут для электрического жгута | TIE,CABLE | 1
14 | 0101.042200 | болт фланцевый М5×50 | BOLT,FLANGE, М5×50 | 2
16 | 0101.042400 | жгут электрических проводов в сборе | HARNESS ASSY.,WIRE | 1
17 | 0101.042500 | защитное устройство электрической цепи | PROTECTOR,CIRCUIT | 1
18 | 0101.042600 | Розетка | CONSENT | 1
19 | 0101.042700 | гайка фланцевая М4 | NUT,FLANGE | 2
20 | 0101.042800 | болт фланцевый М4×10 | BOLT,FLANGE, М4×10 | 2
21 | 0101.042900 | крышка генератора | COVER,GENERATOR | 1
24 | 0101.999100 | Альтернатор в сборе 230V/2,3kW |  | 1
24 | 0101.144200 | Альтернатор |  | 1
Схема:17Панель управления
№ | Код ЛИТ | Полное описание | Название EN | Кол-во
2 | 0101.043100 | жгут электрических проводов в сборе | HARNESS ASSY.,WIRE | 1
3 | 0101.043200 | провода выключателя | HARNESS , SWITCH | 1
4 | 0101.043400 | разъем "ПАПА" | SOCKET | 2
5 | 0101.043500 | винт с плоской головкой М4×10 | SCREW,PAN,M4X10 | 2
6 | 0101.043600 | Выпрямитель | SELENIUM RECTIFIER | 1
7 | 0101.043700 | панель контрольной панели | PANEL COMP.,CONTROL | 1
8 | 0101.043900 | корпус контрольной панели | CASE,CONTROL PANEL | 1
9 | 0101.044000 | Выключатель зажигания в сборе | SWITCH ASSY.,ENGINE | 1
10 | 0101.044200 | Вольтметр | VOLTMETER ASSY | 1
11 | 0101.044500 | Устройство защитное электрической цепи (11А) | PROTECTOR, CIRCUIT (11A) | 1
12 | 0101.044600 | болт с шестигранной головкой М6×20 | BOLT, HEX., 6X20 | 1
13 | 0101.044700 | шуруп с плоской головкой М4×8 | SCREW,PAN,M4X8 | 1
14 | 0101.044800 | гайка | NUT,HEX | 2
15 | 0101.044900 | шайба плоская 6мм | WASHER, PLAIN, 6MM | 1
16 | 0101.045000 | шайба пружинная 6мм | WASHER, SPRING, 6MM | 2
17 | 0101.045500 | Панель в сборе | CONTROL PANEL | 1
18 | 0101.045700 | проходная изолирующая втулка проводов вкл. | GROMMET,SWITCH CORD | 1
19 | 0101.045800 | трубчатый плавкий предохранитель | FUSE,PIPE | 1
20 | 0101.045900 | шайба плоская 4мм | WASHER,PLAIN,4MM | 1
21 | 0101.046000 | шайба пружинная 4мм | WASHER,SPRING,4MM | 1
22 | 0101.046100 | Ключ | KEY，ENGINE SWITCH | 1
23 | 0101.046200 | прокладка розетки | CONSENT-WASHER | 1
24 | 0101.046300 | розетка | SOCKET | 2
25 | 0101.046400 | проходная изолирующая втулка проводов АС | GROMMET,A.C. CORD | 1
26 | 0101.046500 | проходная изолирующая втулка главного провода | GROMMET,MAIN CORD | 1
27 | 0101.046600 | Защитное устройство электрической цепи | PROTECTOR | 1
28 | 0101.046700 | крепежная гайка защитного устройства электрической цепи | PROTECTOR NUT,LOCK | 1
29 | 0101.046800 | Мост диодный KBPC2510, 25А, 1000В | RECTIFIER | 1
30 | 0101.046900 | клеммная колодка | POST | 1
31 | 0101.047000 | клеммная колодка | POST | 1
Схема:18Шасси
№ | Код ЛИТ | Полное описание | Название EN | Кол-во
2 | 0101.047200 | шайба плоская 20 | WASHER, PLAIN, 20MM | 5
3 | 0101.047300 | колесо | WHEEL COMP. | 4
4 | 0101.172600 | Фланцевый болт М8Х16 | BOLT, HEX. М8×16 | 8
5 | 0101.047500 | гайка фланцевая M8 | NUT, FLANGE, М8 | 8
6 | 0101.047600 | колесная ось левая | SHAFT COMP., L. WHEEL | 1
7 | 0101.047700 | фиксатор колеса | PLATE, LOCK | 1
8 | 0101.047800 | колесная ось правая | SHAFT COMP., R. WHEEL | 1
Схема:19Аккумулятор
№ | Код ЛИТ | Полное описание | Название EN | Кол-во
2 | 0101.048100 | боковая пластина | PLATE,BATTERY GUARD | 1
3 | 0101.048200 | фигурная пластина под аккумулятор | PLATE,BATTERY | 1
4 | 0101.048300 | поддон | BASE,BATTERY TRAY | 1
5 | 0101.048400 | специальный болт для крепления аккумулятора | BOLT,BATTERY SETTING | 2
6 | 0101.048500 | прижимной уголок | PLATE,BATTERY SETTING | 1
7 | 0101.048600 | кронштейн полки аккумуляторной батареи | GUARD,BATTERY | 1
8 | 0101.048700 | фигурная шайба под болт | WASHER,FRAME JOINT | 8
9 | 0101.048800 | отрицательный кабель в сборе | CABLE ASSY.,EARTH | 1
10 | 0101.048900 | положительный кабель в сборе | CABLE ASSY.,STARTING | 1
11 | 0101.049000 | флацевая гайка М6 | NUT, FLANGE, 6MM | 12
12 | 0101.049100 | фланцевый болт М6×12 | BOLT, FLANGE, 6X12 | 3
13 | 0101.049200 | фланцевый болт М6×30 | BOLT, FLANGE, 6X30 | 8
14 | 0101.049300 | фланцевый болт М8×16 | BOLT, FLANGE, 8X16 | 2
15 | 0101.049400 | защитная панель аккумулятора боковая | PLATE,BATTERY SIDE GUARD | 1
Схема:1Головка цилиндра
№ | Код ЛИТ | Полное описание | Название EN | Кол-во
1 | 0101.012000 | головка цилиндра с седлами клапанов и втулками | HEAD COMP., CYLINDER | 1
2 | 0101.012100 | направляющая втулка впускного клапана Ø5,55 | GUIDE, IN. VALVE | 1
3 | 0101.012200 | направляющая втулка выпускного клапана Ø5,55 | GUIDE, EX. VALVE | 1
4 | 0101.012300 | Кольцо стопорное пружинное наружное для валов | CLIP, VALVE GUIDE | 2
5 | 0101.012400 | крышка клапанная | COVER COMP., HEAD | 1
6 | 0101.012500 | Прокладка крышки головки цилиндра БЭС3000 | PACKING , HEAD COVER | 1
7 | 0101.012600 | Патрубок сапуна двигателя | TUBE , BREATHER | 1
8 | 0101.012700 | Свеча | PLUG , SPARK | 1
9 | 0101.012900 | Прокладка | GASKET , CYLINDER | 1
10 | 0101.013000 | прокладка | GASKET , MUFFLER | 1
11 | 0101.013100 | направляющая втулка | PIN , DOWEL | 2
12 | 0101.013200 | Болт фланцевый М6х14 | BOLT , FLANGE , М6×14 | 4
13 | 0101.013300 | болт фланцевый М8×55 | BOLT , FLANGE , М8×55 | 4
14 | 0101.013400 | шпилька крепления впускного коллектора 6×96 | BOLT , STUD , IN. | 2
15 | 0101.013600 | шпилька крепления выпускного коллектора | BOLT , STUD , EX. | 2
16 | 0101.013700 | седло впускного клапана | VALVE SEAT , IN. | 1
17 | 0101.013800 | седло выпускного клапана | VALVE SEAT , EX. | 1
18 | 0101.014000 | головка цилиндра | NOUMENON, CYLINDER HEAD | 1
19 | 0101.013200 | Болт фланцевый М6х14 |  | 1
Схема:2Моноблок
№ | Код ЛИТ | Полное описание | Название EN | Кол-во
1 | 0101.014200 | картер | CRANK CASE | 1
2 | 0101.014300 | Выключатель | OIL LEVEL SWITCH | 1
3 | 0101.014400 | шестерня регулятора оборотов в сборе | GOVERNOR GEAR ASSY. | 1
4 | 0101.014500 | грузик центробежного регулятора | WEIGHT , GOVERNOR | 2
5 | 0101.014600 | шестерня регулятора оборотов | GEAR , GOVERNOR | 1
6 | 0101.014700 | ось грузика центробежного регулятора | PIN , GOVERNOR WEIGHT | 2
7 | 0101.014800 | толкатель регулятора оборотов | SLIDER , GOERNOR | 1
8 | 0101.014900 | вал рычага регулятора | SHAFT , GOVERNOR ARM | 1
9 | 0101.015000 | пробка слива масла | BOLT , DRAIN PLUG | 2
10 | 0101.015100 | шайба 6,2×15×0,5 | WASHER , PLAIN | 2
11 | 0101.015200 | прокладка пробки для слива масла | GASKET,OIL CUP | 2
12 | 0101.015300 | пружинная фиксирующая шайба регулятора оборотов | CLIP , GOVERNOR HOLDER | 1
13 | 5001.001000 | подшипник коленвала 6205 | BEARING , RADIAL BALL | 1
14 | 0101.015500 | Сальник | OIL SEAL , 25×41.25×6 | 1
16 | 0101.015600 | гайка М10 фланцевая | NUT, FLANGE, М10 | 1
17 | 0101.015700 | шайба вала рычага регулятора | WASHER , PLAIN | 1
18 | 0101.015800 | шплинт вала рычага регулятора | PIN , LOCK | 1
19 | 0101.015900 | болт М6×12 фланцевый | BOLT , FLANGE ,М6×12 | 2
20 | 0101.016000 | вал регулятора оборотов | SHAFT , GOVERNOR | 1
21 | 0101.016100 | Регулятор оборотов в сборе БЭС3000 | GOVERNOR ASSY. | 1
22 | 0101.016200 | Диод | ALART UNIT,OIL | 1
Схема:3Крышка картера
№ | Код ЛИТ | Полное описание | Название EN | Кол-во
1 | 0101.016300 | болт М8×32 фланцевый | BOLT , FLANGE М8×32 | 6
2 | 0101.016400 | прокладка маслозаливной пробки | PACKING , OIL FILLER CAP | 1
3 | 0101.016500 | крышка главного подшипника | COVER , CRANKCASE | 1
4 | 0101.015500 | Сальник | OIL SEAL | 1
5 | 5001.001000 | подшипник коленвала 6205 | BEARING | 1
6 | 0101.016800 | центрирующий штифт 8×14 | PIN , DOWEL | 2
7 | 0101.016900 | маслозаливная пробка с указателем уровня масла | OIL FILLER CAP | 1
8 | 0101.017000 | Прокладка крышки картера БЭС3000 | PACKING , CASE COVER | 1
9 | 0101.017100 | маслозаливная пробка с указателем уровня масла и прокладкой | CAP ASSY. | 1
Схема:4Коленвал
№ | Код ЛИТ | Полное описание | Название EN | Кол-во
1 | 0101.017200 | Кольца поршневые, 5шт, 68х1.5х1.5х2.5 | RING SET | 1
2 | 0101.017400 | Поршень D68х18, 1.5х1.5х2.5, H49 | PISTON | 1
3 | 0101.017500 | Палец | PIN , PISTON | 1
4 | 0101.017600 | Шатун в сборе, 18-60-30 | ROD ASSY ., CONNECTING | 1
5 | 0101.017800 | Вал коленчатый | CRANKSHAFT COMP | 1
6 | 0101.017900 | Болт | BOLT , CONNECTING ROD | 2
7 | 0101.018000 | Кольцо | CLIP , PISTON PIN | 2
8 | 0101.018100 | шестерня синхронизирующая | GEAR, TIMING | 1
9 | 0101.018200 | шестерня распределительная коленчатого вала | GEAR, CRANKSHAFT | 1
10 | 0101.018400 | Коленвал | CRANKSHAFT | 1
11 | 0101.018500 | первое поршневое кольцо | RING , FIRST | 1
12 | 0101.018600 | второе поршневое кольцо | RING , SECOND | 1
13 | 0101.018700 | маслосъемное поршневое кольцо | OIL RING | 2
14 | 0101.018800 | расширитель маслосъемного поршневого кольца | BUSHING RING | 1
15 | 0101.018900 | шатун | CONNECTING ROD | 1
16 | 0101.019000 | крышка шатуна | CONNECTING ROD COVER | 1
17 | 0101.019100 | Шпонка | KEY , SPECIAL WOODRUFF | 1
Схема:5ГРМ
№ | Код ЛИТ | Полное описание | Название EN | Кол-во
1 | 0101.019200 | стопорная гайка втулки коромысла М6 | NUT , PIVOT ADJUSTING | 2
2 | 0101.019300 | направляющая втулка коромысла | PIVOT , ROCKER ARM | 2
3 | 0101.019400 | коромысло клапана | ARM , VALVE ROCKER | 2
4 | 0101.019500 | регулировочный болт | BOLT , PIVOT , ARM | 2
5 | 0101.019600 | направляющая планка штока в сборе | PLATE ASSY., | 1
6 | 0101.019700 | блок направляющей планки | BLOCK , GUIDE | 2
7 | 0101.019800 | направляющая планка | PLATE , PUSH ROD GUIDE | 1
8 | 0101.019900 | шток толкателя | ROD , PUSH | 2
9 | 0101.020100 | толкатель штока клапана | LIFTER , VALVE | 2
10 | 0101.020200 | вращатель клапана | RATOTOR , VALVE | 2
11 | 0101.020300 | тарелка-сухарь пружины клапана | RETAINER , VALVE SPRING | 2
12 | 0101.020400 | пружина клапана | SPRING , VALVE | 2
13 | 0101.020500 | Сальник | SEAL , VALVE STEM | 1
14 | 0101.020700 | распределительный вал с декомпрессорм в сборе | CAMSHAFT ASSY. | 1
15 | 0101.020800 | ось переходной муфты | PIN , REDUCER | 1
16 | 0101.020900 | переходная муфта | REDUCER | 1
17 | 0101.021000 | ось балансировочного грузика | PIN, MATCHING BLOCK | 2
18 | 0101.021100 | балансировочный грузик | MATCHING BLOCK | 1
19 | 0101.021200 | ось центробежного грузика | PIN , FLYING BLOCK | 1
20 | 0101.021300 | ось пружины | PIN , SPRING | 1
21 | 0101.021400 | пружина центробежного грузика | SPRING , FLYING BLOCK | 1
22 | 0101.021500 | центробежный грузик | FLYING BLOCK | 1
23 | 0101.021700 | распределительный вал | CAMSHAFT | 1
24 | 0101.021800 | выпускной клапан | VALVE EX. | 1
25 | 0101.021900 | впускной клапан | VALVE IN. | 1
Схема:6Стартер руч
№ | Код ЛИТ | Полное описание | Название EN | Кол-во
1 | 0101.022000 | Стартер в сборе | STARTER ASSY. | 1
2 | 0101.022100 | болт центральный | SCREW , SETTING | 1
3 | 0101.022200 | храповик | GUIDE , RATCHET | 1
4 | 0101.022300 | пружина фрикциона | SPRING , FRICTION | 1
5 | 0101.022400 | Эксцентрик храповика | RATCHET , STARTER | 2
6 | 0101.022500 | Пружина торсионная эксцентрика | SPRING , RETURN | 2
7 | 0101.022600 | Шкив | REEL , RECOIL STARTER | 1
8 | 0101.022700 | пружина спиральная | SPRING , RECOIL STARTER | 1
9 | 0101.022800 | рукоятка стартера | KNOB , RECOIL STARTER | 1
10 | 0101.022900 | кожух защитный | CASE COMP，RECOIL STARTER | 1
11 | 0101.023000 | шнур стартера | ROPE | 1
12 | 0101.023100 | болт М6×8 фланцевый | BOLT,FLANGE М6×8 | 3
13 | 0101.023200 | болт М6×10 фланцевый | BOLT,FLANGE М6×10 | 4
14 | 0101.023300 | Крышка | COVER COMP ., FAN | 1
16 | 0101.023500 | Стартер | RECOIL STARTER COMP. | 1
17 | 0101.023700 | кожух вентилятора | COVER COMP ., FAN | 1
Схема:7Щитки
№ | Код ЛИТ | Полное описание | Название EN | Кол-во
1 | 0101.023800 | болт М6×20 фланцевый | BOLT , FLANGE , М6×20 | 1
2 | 0101.023900 | щиток | SHIELD,LOWER (OIL ALART) | 1
3 | 0101.023100 | болт М6×8 фланцевый | BOLT , FLANGE , М6×8 | 2
4 | 0101.024100 | кожух | SHROUD COMP | 1
5 | 0101.024200 | щиток | SHIELD,LOWER | 1
Схема:8Карбюратор
№ | Код ЛИТ | Полное описание | Название EN | Кол-во
1 | 0101.024400 | Карбюратор в сборе | CARBURETOR | 1
3 | 0101.024900 | эмульсионная трубка | NOZZLE , MAIN | 1
4 | 0101.025300 | главный топливный жиклер | JET , MAIN | 1
5 | 0101.025500 | пружина клапана | SPRING , VALVE SET | 1
6 | 0101.025600 | клапан поплавка | VALVE , FLOAT | 1
7 | 0101.025700 | поплавок | FLOAT | 1
8 | 0101.025800 | штифт поплавка | PIN , FLOAT | 1
9 | 0101.025900 | прокладка корпуса поплаковой камеры | GASKET , OIL CUP | 1
10 | 0101.026000 | корпус поплаковой камеры | OIL CUP | 1
11 | 0101.026100 | прокладка болта корпуса поплавковой камеры | GASKET , OIL CUP | 1
12 | 0101.026200 | крепящий болт корпуса поплавковой камеры | BOLT , OIL CUP | 1
13 | 0101.026300 | пробка сливного отверстия | DRAIN BOLT | 1
14 | 0101.026400 | прокладка пробки сливного отверстия | GASKET , DRAIN BOLT | 1
21 | 0101.027100 | болт M3×8 | SCREW , PAN , 3×8 | 1
22 | 0101.027200 | заглубленный воздушный жиклер | BOTTOM SUB , JET SET | 1
23 | 0101.027400 | воздушный жиклер | JET SET , PILOT | 1
26 | 0101.027700 | палец рычага | PIN , CHOKE LEVER | 1
27 | 0101.027800 | воздушная заслонка | CHOKE SET | 1
28 | 0101.027900 | заглушка | SCREW | 1
29 | 0101.028000 | Прокладка | SPRING , SCREW | 1
30 | 0101.028100 | ограничительный болт прикрытия дроссельной заслонки | SCREW , THROTTLE STOP | 1
31 | 0101.028200 | Прокладка воздушного фильтра | SPACER COMP ., AIR CLEANER | 1
32 | 0101.028300 | Прокладка карбюратора | PACKING ., CARBURETOR | 1
33 | 0101.028400 | Проставка | INSULATOR , CARBURETOR | 1
34 | 0101.028500 | Прокладка | PACKING ., INTAKE | 1
35 | 0101.028700 | дроссельная заслонка | THROTTLE VALVE | 1
37 | 0101.029000 | Прокладка | CARBURETOR'S NOUMENON | 1
38 | 0101.029100 | рычаг | CHOKE LEVER | 1
Схема:9Маховик
№ | Код ЛИТ | Полное описание | Название EN | Кол-во
1 | 0101.029200 | КатушкаЗаж168F | COIL ASSY . , IGNITION | 1
2 | 0101.029300 | катушка зажигания | COIL , IGNITION | 1
3 | 0101.029400 | Колпачок свечи | CAP ASSY ., NOISE SUPPRESSOR | 1
4 | 0101.029500 | провод к выключателю остановки двигателя | CORD , STOP SWITCH | 1
5 | 0101.029600 | болт М6×30 фланцевый | BOLT , FLANGE , М6×30 | 2
6 | 0101.029700 | маховик | FLYWHEEL COMP | 1
7 | 0101.029800 | КатушкаМагнето | COIL ASSY. , CHARGE | 1
8 | 0101.029900 | Крыльчатка | FAN , COOLING | 1
9 | 0101.030000 | обойма | PULLEY , STARTER | 1
10 | 0101.030100 | гайка | NUT , SPECIAL | 1
11 | 0101.030200 | Маховик | FLYWHEEL COMP | 1
12 | 0101.030300 | КатушкаМагнето | COIL ASSY. , CHARGE | 1
13 | 0101.030400 | болт М6×35 фланцевый | BOLT , FLANGE , М6×35 | 1
14 | 0101.030500 | кронштейн для проводов | CLAMPER , CORD | 1
15 | 0101.030600 | болт М6×8 фланцевый | BOLT , FLANGE , М6×8 | 1