## Sheet
Оборудование: СГБ 3500РМ
Схема:Двигатель
№ | Код ЛИТ | Полное описание | Название EN | Кол-во
1 | 0104.155800 | Винт | Bolt flange | 15
2 | 0104.155830 | Крышка головки | Cylinder head cover assy | 1
3 | 0104.155860 | Трубка сапуна | Exhaust pipe | 1
4 | 0104.155890 | Прокладка | Head cover packing ring | 1
5 | 0104.155920 | Комбинация рычагов коромысла | Rocker arm assy | 2
6 | 0104.155950 | Пластина | Push rod guide plate | 1
7 | 0104.155980 | Кожух | Shroud comp | 1
8 | 0104.156010 | Колпачек | Top cap | 1
9 | 0104.156040 | Седло пружины впускного клапана | Intake valve spring seat | 1
10 | 0104.156070 | Седло пружины выпускного клапана | Exhaust valve spring seat | 1
11 | 0104.156100 | Пружина | Valve spring | 2
12 | 0104.156130 | Масляное уплотнение впускного клапана | Inlet valve oil seal | 1
13 | 0104.156160 | Винт | Bolt flange | 4
14 | 0104.156190 | Цилиндр | Cylinder head assy | 1
15 | 0104.156220 | Шпилька | Stud bolt | 2
16 | 0104.156250 | Свеча зажигания | Spark plug | 1
17 | 0104.156280 | Шпилька | Stud bolt | 2
18 | 0104.156310 | Прокладка | Inlet gasket | 1
19 | 0104.156340 | Изолятор карбюратора | Carburetor Insulator | 1
20 | 0104.156370 | Прокладка | Carburetor gasket | 1
21 | 0104.156400 | Карбюратор | Carburetor assy | 1
22 | 0104.156430 | Трубка | Oil pipe | 1
23 | 0104.156460 | Хомут | Clamp | 1
24 | 0104.156490 | Прокладка | Air cleaner gasket | 1
25 | 0104.156520 | Фильтр воздушный в сборе | Air cleaner assy | 1
26 | 0104.156550 | Гайка | Flange nut | 2
27 | 0104.156580 | Прокладка | Cylinder head gasket | 1
28 | 0104.156610 | Установочный штифт | Dowel pin | 2
29 | 0104.156640 | Толкающий стержень | Push rod | 2
30 | 0104.156670 | Толкатель | Valve lifter | 2
31 | 0104.156700 | Выпускной клапан | Exhaust valve | 1
32 | 0104.156730 | Впускной клапан | Intake valve | 1
33 | 0104.156760 | Кольца поршневые комплект | Piston ring set | 1
34 | 0104.156790 | стопорное кольцо | Piston pin clip 18mm | 2
35 | 0104.156820 | Палец | Piston pin | 1
36 | 0104.156850 | Поршень | Piston | 1
37 | 0104.156880 | Шатун в сборе | Connecting rod assy | 1
38 | 0104.156910 | Датчик уровня масла | Oil sensor | 1
39 | 0104.156940 | Сальник | Oil seal | 2
40 | 0104.156970 | Подшипник | Bearing | 2
41 | 0104.157000 | Коленвал | Crankshaft | 1
42 | 0104.157030 | Распределительный вал в сборе | Camshaft assy | 1
43 | 0104.157060 |  | Governor kit | 1
44 | 0104.157090 | Штифт | Dowel pin | 2
45 | 0104.157120 | Прокладка | Crankcase gasket | 1
46 | 0104.157150 | Крышка картера в сборе | Crankcase cover assy | 1
47 | 0104.157180 | Маслянный щуп | Oil level cap assy | 1
48 | 0104.157210 | Винт | Bolt flange | 6
49 | 0104.157240 | Сливной винт | Drain bolt | 2
50 | 0104.157270 | Прокладка | Washer | 2
51 | 0104.157300 | Регулирующая рама в сборе | Regulating frame assy | 1
52 | 0104.157330 | Управляющая рука | Governor arm | 1
53 | 0104.157360 | Пружина | Back spring | 1
54 | 0104.157390 | Тяговый стержень | Pulling rod | 1
55 | 0104.157420 | Пружина | Fine regulating spring | 1
56 | 0104.157450 | Шайба | Washer | 1
57 | 0104.157480 | Стопорный штифт | Lock pin | 1
58 | 0104.157510 | Регулирующий рычаг | Regulating arm | 1
59 | 0104.157540 | Стопорный винт | Lock bolt | 1
60 | 0104.157570 | Картер двигателя в сборе | Crankcase assy | 1
61 | 0104.157600 | Проволочный зажим | Wire buckle | 1
62 | 0104.157630 | Диод | Diode | 1
63 | 0104.157660 | Катушка зажигания | Ignition coil assy | 1
64 | 0104.157690 | Винт | Bolt flange | 2
65 | 0104.157720 | Дефлектор | Shroud | 1
66 | 0104.157750 | Винт | Bolt flange | 1
67 | 0104.157780 | Маховик | Flywheel | 1
68 | 0104.157810 | Крыльчатка | Impeller | 1
69 | 0104.157840 | Чашка стартера | Starter pulley | 1
70 | 0104.157870 | Кайка | Flange nut | 1
71 | 0104.157900 | Стартер в сборе | Recoil starter assy | 1
Схема:Рама
№ | Код ЛИТ | Полное описание | Название EN | Кол-во
1 | 0104.157930 | Рама | Frame | 1
2 | 0104.157960 | Зажим | Clamp | 1
3 | 0104.157990 | Топливный кран | Fuel cock | 1
4 | 0104.158020 | Топливный бак | Fuel tank | 1
5 | 0104.158050 | Топливный фильтр | Fuel filter | 1
6 | 0104.158080 | Пробка | Fuel tank cap | 1
7 | 0104.158110 | Винт | Bolt flange | 4
8 | 0104.158140 | Шайба | Washer | 4
9 | 0104.158170 | Винт | Bolt flange | 4
10 | 0104.158200 | Резиновая ножка | Rubber ，shock absorber | 4
11 | 0104.158230 | Винт | Bolt flange | 4
12 | 0104.158260 | Панель управления в сборе | Control panel assy | 1
13 | 0104.158290 | Двигатель в сборе | Engine assy | 1
14 | 0104.158320 | Кронштейн воздушного фильтра | Air cleaner stay | 1
15 | 0104.158350 | Винт | Bolt flange | 3
16 | 0104.158380 | Прокладка | Muffler gasket | 1
17 | 0104.158410 | Глушитель | Muffler assy | 1
18 | 0104.158440 | Гайка | Flange nut | 2
19 | 0104.158470 | Амортизатор левый | Bottom rubber ，left | 2
20 | 0104.158500 | Гайка | Flange nut | 8
21 | 0104.158530 | Амортизатор правый | Bottom rubber ，right | 2
22 | 0104.158560 | ? | Windshield block | 1
23 | 0104.158590 | Альтернатор в сборе | Alternator | 1
24 | 0104.158620 | Шайба | Washer | 1
25 | 0104.158650 | Винт | Bolt flange | 1
26 | 0104.158680 | амортизационное крепление | shock mount | 1
27 | 0104.158710 | Задняя опора альтернатора | Alternator stay | 1
28 | 0104.158740 | Винт | Bolt flange | 4
29 | 0104.158770 | АВР | Automatic regulator（AVR） | 1
30 | 0104.158800 | Винт | Bolt flange | 6
31 | 0104.158830 | Соединительный клемник | Wiring terminal | 1
32 | 0104.158860 | Щетки в сборе | Carbon brush | 1
33 | 0104.158890 | Крышка | Alternator end cover | 1
34 | 0104.158920 | Винт | Bolt flange | 2