## Sheet
Оборудование: СГБ 9500ЕМК
Схема:Двигатель
№ | Код ЛИТ | Полное описание | Название EN | Кол-во
1 | 0104.162920 | Винт | Cylinder head cover fastening bolts | 1
2 | 0104.162950 | Клапанная крышка | Cylinder head cover assy | 1
3 | 0104.162980 | Трубка | Exhaust pipe | 1
4 | 0104.163010 | Прокладка | Head cover packing ring | 1
5 | 0104.163040 | Коромысло в сборе | Rocker arm assy | 2
6 | 0104.163070 | Пластина | Push rod guide plate | 1
7 | 0104.163100 | Винт | Bolt flange | 9
8 | 0104.163130 | Кожух | Shroud comp | 1
9 | 0104.163160 | Колпачек | Top cap | 2
10 | 0104.163190 | Седло пружины выпускного клапана | Exhaust valve spring seat | 2
11 | 0104.163220 | Пружина клапана | Valve spring | 2
12 | 0104.163250 | Масласьемный колпачек | Inlet valve oil seal | 1
13 | 0104.163280 | Нижнее седло пружины выпускного клапана | Returner exhaust down valve | 2
14 | 0104.163310 | Винт | Bolt flange | 4
15 | 0104.163340 | Шпилька | Stud bolt | 2
16 | 0104.163370 | Прокладка | Outlet gasket | 1
17 | 0104.163400 | выхлопная труба | Exhaust pipe | 1
18 | 0104.163430 | Гайка | Flange nut | 2
19 | 0104.163460 | Головка блока цилиндров в сборе | Cylinder head assy | 1
20 | 0104.163490 | свеча зажигания | Spark plug | 1
21 | 0104.163520 | Шпилька | Stud bolt | 2
22 | 0104.163550 | Прокладка | Inlet gasket | 1
23 | 0104.163580 | Теплозащитный экран карбюратора | Carburetor Insulator | 1
24 | 0104.163610 | Прокладка | Carburetor gasket | 1
25 | 0104.163640 | Карбюратор | Carburetor assy | 1
26 | 0104.163670 | Прокладка | Air cleaner gasket | 1
27 | 0104.163700 | Воздушный фильтр в сборе | Air cleaner assy | 1
28 | 0104.163730 | Хомут | Oil pipe | 1
29 | 0104.163760 | Трубка | Clamp | 1
30 | 0104.163790 | Прокладка | Cylinder head gasket | 1
31 | 0104.163820 | Штифт | Dowel pin | 2
32 | 0104.163850 | Толкающий стержень | Push rod | 2
33 | 0104.163880 | Толкатель | Valve lifter | 2
34 | 0104.163910 | Выпускной клапан | Exhaust valve | 1
35 | 0104.163940 | Впускной клапан | Intake valve | 1
36 | 0104.163970 | Комплект поршневых колец | Piston ring set | 1
37 | 0104.164000 | Стопорное кольцо | Piston pin clip 22.2mm | 2
38 | 0104.164030 | Палец | Piston pin | 1
39 | 0104.164060 | Поршень | Piston | 1
40 | 0104.164090 | Шатун в сборе | Connecting rod assy | 1
41 | 0104.164120 | Узел регулирования скорости | Speed regulating assembly | 1
42 | 0104.164150 | Датчик масла | Oil sensor | 1
43 | 0104.164180 | Сливная пробка | Bolt flange | 2
44 | 0104.164210 | Сальник | Oil seal | 2
45 | 0104.164240 | Коленчатый вал | Crankshaft | 1
46 | 0104.164270 | Распредвал | Camshaft assy | 1
47 | 0104.164300 | Подшипник | Bearing | 1
48 | 0104.164330 | Штифт | Dowel pin | 2
49 | 0104.164360 | Прокладка | Crankcase gasket | 1
50 | 0104.164390 | Крышка картера в сборе | Crankcase cover assy | 1
51 | 0104.164420 | Винт | Bolt flange | 9
52 | 0104.164450 | Маслянный щуп | Oil level cap assy | 1
53 | 0104.164480 | Комбинация передач для регулирования скорости | Governor kit | 1
54 | 0104.164510 | Подшипник | Bearing | 2
55 | 0104.164540 | Балансирный вал | Balancing shaft | 1
56 | 0104.164570 | Электростартер | Starter motor assy | 1
57 | 0104.164600 | Картер двигателя в сборе | Crankcase assy | 1
58 | 0104.164630 | Рычаг | Governor arm | 1
59 | 0104.164660 | Шайба | Washer | 1
60 | 0104.164690 | Сальник | Oil seal | 1
61 | 0104.164720 | Зажим | Lock pin | 1
62 | 0104.164750 | Регулирующий рычаг | Regulating arm | 1
63 | 0104.164780 | Винт | Lock bolt | 1
64 | 0104.164810 | Гайка | Flange nut | 2
65 | 0104.164840 | Пружина | Back spring | 1
66 | 0104.164870 | Тяга | Pulling rod | 1
67 | 0104.164900 | Тонкая регулирующая пружина | Fine regulating spring | 1
68 | 0104.164930 | Проволочный зажим | Wire buckle | 1
69 | 0104.164960 | Диод | Diode | 1
70 | 0104.164990 | Сливная пробка | Drain bolt | 2
71 | 0104.165020 | Прокладка | Washer | 2
72 | 0104.165050 | Пластина | Press line, Board | 1
73 | 0104.165080 | Винт | Bolt flange | 1
74 | 0104.165110 | Зарядная катушка в сборе | Charge Coil Assy | 1
75 | 0104.165140 | Винт | Bolt flange | 2
76 | 0104.165170 | Катушка зажигания | Ignition coil assy | 1
77 | 0104.165200 | Винт | Bolt flange | 2
78 | 0104.165230 | Маховик | Flywheel | 1
79 | 0104.165260 | Крыльчатка | Impeller | 1
80 | 0104.165290 | Чашка стартера | Starter pulley | 1
81 | 0104.165320 | Гайка | Flange nut | 1
82 | 0104.165350 | Стартер в сборе | Recoil starter assy | 1
83 | 0104.165380 | Проволочный зажим | Wire buckle | 2
84 | 0104.165410 | Винт | Bolt flange | 2
Схема:Рама
№ | Код ЛИТ | Полное описание | Название EN | Кол-во
1 | 0104.165410 | Ручка | Handle | 1
2 | 0104.165440 | Стопор | R type pin | 2
3 | 0104.165470 | Винт | Bolt flange | 2
4 | 0104.165500 | Винт | Bolt flange | 4
5 | 0104.165530 | Винт | Bolt flange | 2
6 | 0104.165560 | Резиновый амортизатор удара | Rubber ，shock absorber | 2
7 | 0104.165590 | Амортизирующий кронштейн | Shock absorbing bracket | 2
8 | 0104.165620 | Гайка | Flange nut | 2
9 | 0104.165650 | Гайка | Flange nut | 4
10 | 0104.165680 | Рама | Frame | 1
11 | 0104.165710 | Колесо | Wheel | 2
12 | 0104.165740 | Шайба | Washer | 4
13 | 0104.165770 | Ось | Axle | 2
14 | 0104.165800 | Штифт | Cotter pin | 2
15 | 0104.165830 | Панель управления | Control panel assy | 1
16 | 0104.165860 | Винт | Bolt flange | 4
17 | 0104.165890 | Плюсовой провод | Positive Wiring Assembly | 1
18 | 0104.165920 | Минусовой провод | Negative Wiring Assembly | 1
19 | 0104.165950 | Аккумулятор | Battery | 1
20 | 0104.165980 | Планка | Battery pressplate | 1
21 | 0104.166010 | Зажим | Clamp | 1
22 | 0104.166040 | Топливный кран | Fuel cock | 1
23 | 0104.166070 | Топливный бак | Fuel tank | 1
24 | 0104.166100 | Фильтр | Fuel filter | 1
25 | 0104.166130 | Крышка бензобака | Fuel tank cap | 1
26 | 0104.166160 | Винт | Bolt flange | 4
27 | 0104.166190 | Шайба | Washer | 4
28 | 0104.166220 | Двигатель в сборе | Engine assy | 1
29 | 0104.166250 | Кронштейн воздушного фильтра | Air cleaner stay | 1
30 | 0104.166280 | Блок | Windshield block | 1
31 | 0104.166310 | Гайка статора M5 | Stator nut M5 | 2
32 | 0104.166340 | Пружинная шайба | Spring washer | 2
33 | 0104.166370 | Винт | Bolt flange | 2
34 | 0104.166400 | Винт | Bolt flange | 2
35 | 0104.166430 | Пружинная шайба | Spring washer | 4
36 | 0104.166460 | Прокладка | Muffler gasket | 1
37 | 0104.166490 | Глушитель | Muffler assy | 1
38 | 0104.166520 | Клемник | Wiring terminal | 1
39 | 0104.166550 | Винт | Bolt flange | 6
40 | 0104.166580 | Щетки | Carbon brush | 1
41 | 0104.166610 | Фланцевая гайка | Flange nut | 2
42 | 0104.166640 | Амортизатор | Bottom rubber | 4
43 | 0104.166670 | Гайка | Flange nut | 4
44 | 0104.166700 | Пластина | Shield | 1
45 | 0104.166730 | Винт | Bolt flange | 1
46 | 0104.166760 | Альтернатор | Alternator | 1
47 | 0104.166790 | Шайба | Washer | 1
48 | 0104.166820 | Винт | Bolt flange | 1
49 | 0104.166850 | Амортизирующая опора | shock mount | 1
50 | 0104.166880 | Задняя опора альтернатора | Alternator stay | 1
51 | 0104.166910 | Винт | Bolt flange | 4
52 | 0104.166940 | АВР | Automatic regulator（AVR） | 1
53 | 0104.166970 | Крышка | Alternator end cover | 1
54 | 0104.167000 | Винт | Bolt flange | 2