## СГГ 3500ЕМ
№ | Артикул ELITECH | Наименование |  |  | Кол.
1 | 0101.415500 | Пружина | 节气门复位弹簧 | Reset spring(throttle valve) | 1
2 | 0101.415550 | Рычаг | 调速支架 | Control assembly | 1
3 | 0101.415600 | Гайка | 六角法兰面螺母 | Nut | 3
4 | 0101.415650 | Сальник | 调速摆杆垫片 | Gasket（governor arm shaft） | 1
5 | 0101.415700 | Вал | 调速摆杆 | Governor arm | 1
6 | 0101.415750 | Тяга | 调速拉杆 | Governor pull rod | 1
7 | 0101.415800 | Пружина | 调速弹簧 | Governor spring | 1
8 | 0101.415850 | Болт | 调速支架固定螺栓 | Bolt(control assembl | 1
9 | 0101.415900 | Акселератор | 油门操纵组合 | Fuel control set | 1
10 | 0101.415950 | Болт | 六角法兰面螺栓 | Bolt | 3
11 | 0101.416000 | Стартер в сборе | 手启动拉盘 | Recoil starter assembly | 1
12 | 0101.416050 | Болт | M6X12螺栓 | Bolt | 12
13 | 0101.416100 | Кожух | 启动器大罩 | Fan case | 1
14 | 0101.416150 | Гайка | 飞轮螺母M14X1. 5 | Nut | 1
15 | 0101.416200 | Чашка | 启动杯 | Starting pulley | 1
16 | 0101.416250 | Крыльчатка | 叶轮 | Fan | 1
17 | 0101.416300 | Маховик | 飞轮组合 | Flywheel set | 1
18 | 0101.416350 | Подшипник | 深沟球轴承 | Bearing | 2
19 | 0101.416400 | Дефлектор | 下护罩 | Lower cover | 1
20 | 0101.416450 | Пробка | 放油螺栓M1OX1. 25X15 | Bolt | 2
21 | 0101.416500 | Прокладка | 放油螺栓垫片φ1OXφ15. 8X1.5 | Gasket(oil drain bolt) | 2
22.31.32 | 0101.416550 | Шатун в сборе | 连杆 | Connecting rod | 1
23 | 0101.416600 | Диод | 机油保护器 | Oil protector | 1
24 | 0101.416650 | Картер | 曲轴箱体 | Crankcase | 1
25 | 0101.416700 | Штифт | 定位销φ8X14 | Positioning pin | 2
26 | 0101.416750 | Датчик масла | 机油传感器 | Oil sensor | 1
27 | 0101.416800 | Болт | 螺栓M6X16 | Bolt | 2
28 | 0101.416850 | Колпачок | 气门调整帽 | Valve adjusting cap | 1
29 | 0101.416900 | Шестерня | 调速齿轮部件 | Governor gear | 1
30 | 0101.416950 | Коленвал | 曲轴部件 | Crankshaft | 1
33 | 0101.417000 | Проклакдка картера | 曲轴箱密封垫 | Gsaket (crankshaft) | 1
34.35 | 0101.417050 | Пробка в сборе | 机油尺 | Oil gauge | 1
36 | 0101.417100 | Крышка картера | 曲轴箱盖 | Crankcase cover | 1
37 | 0101.417150 | Болт | 螺栓M8X32 | Bolt | 6
38 | 0101.417200 | Сальник | 油封 | Oil seal | 2
39 | 0101.417250 | Глушитель | 消声器部件 | Muffler | 1
40 | 0101.417300 | Болт | 六角法兰面螺栓M6*25 | Bolt | 2
41 | 0101.417350 | Катушка зажигания | 点火线圈 | Ignition coil | 1
42 | 0101.417400 | Штифт | 定位销φ10*16 | Positioning pin | 2
43 | 0101.417450 | Болт | 气缸头螺栓M8*60 | Bolt | 4
44 | 0101.417500 | Прокладка | 空滤器密封垫 | Gasket(air filter | 1
45 | 0101.417550 | Карбюратор | 化油器部件 | Carburetor | 1
46 | 0101.417600 | Прокладка | 化油器密封垫 | Gasket (carburetor) | 1
47 | 0101.417650 | Проставка | 化油器隔热板 | Insulation board (carburetor) | 1
48 | 0101.417700 | Прокладка | 进气口密封垫 | Gasket(intake) | 1
49 | 0101.417750 | Шпилька | 双头螺栓M6X96 | Bolt | 2
50 | 0101.417800 | Головка цилиндра | 气缸头 | Cylinder head | 1
51 | 0101.417850 | Прокладка | 气缸头密封垫 | Gasket (cylinder head) | 1
52 | 0101.417900 | Клапан впускной | 进气门 | Intake valve | 1
53 | 0101.417950 | Клапан выпускной | 排气门 | Exhaust valve | 1
54 | 0101.418000 | Толкатель | 气门挺柱 | Valve lifter | 1
55 | 0101.418050 | Распредвал | 凸轮轴部件 | Camshaft | 1
56 | 0101.418100 | Трубка сапуна | 废气管 | Exhaust gas pipe | 2
57 | 0101.418150 | Тарелка | 排气门弹簧座 | Exhaust valve spring retainer | 1
58 | 0101.418200 | Тарелка | 进气门弹簧座 | Intake valve spring retainer | 1
59 | 0101.418250 | Пружина | 气门弹簧 | Valve spring | 1
60 | 0101.418300 | Сальник | 挡油罩 | Oil baffle cover | 1
61 | 0101.418350 | Свеча | 火花塞 | Spark plug | 1
62 | 0101.418400 | Кронштейн фильтра | 空滤器支架 | Bracket （air filter) | 2
63 | 0101.418450 | Крышка клапанная | 气缸头盖组合 | Cylinder head cover | 1
64 | 0101.418500 | Прокладка | 气缸头盖密封垫 | Gasket(cylinder head cover) | 1
65 | 0101.418550 | Гайка | 气门锁紧螺母 | Nut | 2
66 | 0101.418600 | Гайка | 气门调节螺母 | Nut | 2
67 | 0101.418650 | Коромысло | 气门摇臂 | Valve rocker arm | 2
68 | 0101.418700 | Фильтр воздушный | 空滤器 | Air filter | 1
69 | 0101.418750 | Болт | 摇臂轴螺栓 | Bolt | 2
70 | 0101.418800 | Пластина | 挺杆限位板组合 | Plate push guide | 1
71 | 0101.418850 | Шток | 气门挺杆 | Push rod | 2
72 | 0101.418900 | Прокладка | 排气口密封垫 | Gasket(exhaust valve) | 2
73 | 0101.418950 | Дефлектор воздушный | 缸头导风罩 | Wind scooper(cylinder head) | 1
74 | 0101.419000 | Палец | 活塞销 | Piston pin | 1
75 | 0101.419050 | Шпилька | 双头螺柱M8X34 | Double-ended stud | 2
76 | 0101.419100 | Кольцо стопорное | 活塞销卡圈 | Clip(piston pin) | 2
77 | 0101.419150 | Поршень | 活塞 | Piston | 1
78 | 0101.419200 | Кольцо | 活塞环组合（油环） | Piston ring set | 1
79 | 0101.419250 | Кольцо | 活塞环组合（二环） | Piston ring set | 1
80 | 0101.419300 | Кольцо | 活塞环组合（一环） | Piston ring set | 1
81 | 0101.419350 | Шплинт | 开口销 | Cotter pin | 1
82 | 0101.419400 | Трубка топливная | 油管φ4Xφ8 | Fuel hose | 1
83 | 0101.419450 | Хомут | 油管卡箍 | Clamp (fuel hose) | 1
84 | 0101.419500 | Фиксатор | 线夹 | Wire clip | 1
85 | 0101.419550 | Гайка | 六角法兰面螺母M8 | Nut | 1
86 | 0101.419600 | Рама | 机架部件 | Frame | 2
87 | 0101.419650 | Амортизатор | 机架减震座 | Shochproof foot | 4
88 | 0101.419700 | Гайка | 螺母M8 | Nut | 8
89 | 0101.419750 | Ножка | 机架减震垫 | Rubber foot(damping) | 4
90 | 0101.419800 | Пластина амортизатора | 电机支架减震块 | Damping block | 1
91 | 0101.419850 | Болт | 螺栓M6x12 | Bolt | 4
92 | 0101.419900 | Перекладина | 机架横挡 | Rack transom | 1
93 | 0101.419950 | Болт | 螺栓M6x12（大头） | Nut | 2
94 | 0101.420000 | Кожух панели | 面板后罩 | Panel rear cover | 1
95 | 0101.420050 | Выключатель зажигания | 熄火开关 | Flame- out switch | 1
96 | 0101.420100 | Панель | 控制面板 | Panel | 1
97 | 0101.420150 | Вольтметр | 三合一数显表 | Digital display meter | 1
98 | 0101.420200 | Винт | 十字槽小盘头螺丝M6x12 | Screw | 4
99 | 0101.420250 | Винт | 十字槽盘头螺丝M4x8 | Screw | 2
100 | 0101.420300 | Винт | 十字槽盘头螺丝M3x6 | Screw | 2
101 | 0101.420350 | Розетка 16А | 16A欧插 | 16A Euro socket | 2
102 | 0101.420400 | Клемма | 直流接线柱 | DC terminal block | 2
103 | 0101.420450 | Гайка | 1型六角螺母 | Nut | 2
104 | 0101.420500 | Винт | 十字槽盘头螺M6x16 | Screw | 1
105 | 0101.420550 | Мост диодный | 整流桥 | Bridge rectifiers | 1
106 | 0101.420600 | Выключатель автомат | 断路器 | Breaker | 1
107 | 0101.420650 | Предохранитель тепловой | 直流保护器 | DC circuit breaker | 1
108 | 0101.420700 | Провода | 线束 | Wiring harnes | 1
109 | 0101.420750 | Ротор | 转子组合 | Rotor | 1
110 | 0101.420800 | Статор | 定子组合 | Stator | 1
111 | 0101.420850 | Болт | 定子螺栓 | Stator bolt | 4
112 | 0101.420900 | Щётка | 碳刷 | Carbon brush | 1
113 | 0101.420950 | Колодка клеммная | 接线板 | Terminal board | 1
114 | 0101.421000 | Болт | 螺栓M5xl4 | Bolt | 5
115 | 0101.421050 | Крышка альтернатора | 电机尾盖 | Rear cover | 1
116 | 0101.421100 | Болт | 螺栓M5xl2 | Bolt | 3
117 | 0101.421150 | АВР | 调压器 | AVR | 1
118 | 0101.421200 | Корпус альтернатора | 电机支架 | Bracket | 1
119 | 0101.421250 | Шайба | 平垫圈φ8. 5Xφ25x3 | Flat washer | 1
120 | 0101.421300 | Болт | 转子螺栓 | Rotor bolt | 1
121 | 0101.421350 | Бак | 油箱 | Fuel tank | 1
122 | 0101.421400 | Крышка | 油箱盖 | Fuel tank cap | 1
123 | 0101.421450 | Фильтр | 燃油滤网 | Fuel filter | 1
124 | 0101.421500 | Амортизатор | 油箱减震胶垫φ12Xφ14X12 | Rubber gasket(damping) | 4
125 | 0101.421550 | Втулка | 衬套 | Bushing | 4
126 | 0101.421600 | Болт | 十字沉头螺钉M5xl2 | Nut bolt | 2
127 | 0101.421650 | Указатель топлива | 油标部件 | Fuel meter | 1
128 | 0101.421700 | Прокладка | 油标密封垫 | Gasket(fuel meter) | 1
129 | 0101.421750 | Болт | 六角法兰面螺栓M6x25 | Bolt | 4
130 | 0101.421800 | Шайба | 平垫 φ6xφ22x2 | Flat washer | 4
131 | 0101.421850 | Кран | 油开关组合 | Fuel control valve | 1
132 | 0101.421900 | Альтернатор в сборе |  |  | 1
133 | 0101.421950 | Панель управления в сборе |  |  | 1
134 | 0101.422000 | Кольца |  |  | 1