## СГГ 9500ЕМ Генератор
№ | Артикул ELITECH | Наименование |  |  | Кол.
5 | 0101.422050 | Бак топливный | 油箱本体 | Fuel tank | 1
3 | 0101.422100 | Втулка | 衬套 | Bushing | 4
4 | 0101.422150 | Амортизатор | 油箱减震胶垫 | Rubber gasket(damping) | 4
6 | 0101.422200 | Кран топливный | 油开关组合 | Fuel cock | 1
2 | 0101.422250 | Шайба плоская | 平垫圈-A级 | Flat washer | 4
1 | 0101.422300 | Болт | 六角法兰面螺栓-大头 | Bolt | 4
9 | 0101.422350 | Датчик топлива | 油标部件 | Fuel meter | 1
10 | 0101.422400 | Винт | 十字槽沉头螺钉 | Screw | 2
7 | 0101.422450 | Фильтр бака | 燃油滤网 | Fuel filter | 1
8 | 0101.422500 | Крышка бака | 油箱盖 | Fuel tank cap | 1
11 | 0101.422550 | Рама | 机架部件 | Frame | 1
12 | 0101.422600 | Амортизатор правый | 机架右减震座 | Shockproof foot(right) | 1
13 | 0101.422650 | Гайка | 六角法兰面螺母-细牙 | Nut | 4
14 | 0101.422700 | Амортизатор левый | 机架左减震座 | Shockproof foot(left) | 2
15 | 0101.422750 | Пластина аккумулятора | 蓄电池箍带 | Battery strap | 1
16 | 0101.422800 | Аккумулятор | 蓄电池 | Battery | 1
17 | 0101.422850 | Кабель минусовой | 负极线 | Negative cable | 1
18 | 0101.422900 | Кабель плюсовой | 正极线 | Positive cable | 1
19 | 0101.422950 | Гайка | 六角法兰面螺母 | Nut | 14
20 | 0101.423000 | Пластина амортизатора | 电机支架减震块 | Damping plate | 1
21 | 0101.423050 | Амортизатор правый | 机架右减震座 | Shockproof foot(right) | 1
22 | 0101.423100 | Двигатель в сборе | 190F电动-机组动力 | Engine | 1
23 | 0101.423150 | Кронштейн фильтра воздушного | 空滤器支架 | bracket(air filter) | 1
24 | 0101.423200 | Болт | 六角法兰面螺栓 | Bolt | 4
25 | 0101.423250 | Заглушка | 电机右盖挡块 | Block(motor right cover) | 1
26 | 0101.423300 | Прокладка | 排气口密封垫 | Gasket(exhaust valve) | 2
27 | 0101.423350 | Глушитель | 消声器部件 | Muffler | 1
28 | 0101.423400 | Болт | 六角法兰面螺栓 | Bolt | 2
29 | 0101.423450 | Болт | 定子螺栓 | Stator bolt | 4
30 | 0101.423500 | Щётка | 碳刷 | Carbon brush | 1
31 | 0101.423550 | Колодка | 接线板 | Terminal board | 1
32 | 0101.423600 | Болт | 六角法兰面螺栓 | Bolt | 6
33 | 0101.423650 | Крышка альтернатора | 电机尾盖 | Rear cover | 1
34 | 0101.423700 | Гайка | 六角法兰面螺母 | Nut | 2
35 | 0101.423750 | Болт | 六角法兰面螺栓 | Bolt | 3
36 | 0101.423800 | АВР | 调压器 | AVR | 1
37 | 0101.423850 | Корпус альтернатора | 电机支架 | Bracket(motor) | 1
38 | 0101.423900 | Болт | 定子固定螺栓 | Bolt | 2
39 | 0101.423950 | Шайба | 标准型弹簧垫圈 | Spring washer | 2
40 | 0101.424000 | Гайка | 定子固定螺母 | Nut | 2
41 | 0101.424050 | Болт | 转子螺栓 | Bolt | 1
42 | 0101.424100 | Шайба | 平垫圈-A级 | Flat washer | 1
43 | 0101.424150 | Статор | 定子组合 | Stator | 1
44 | 0101.424200 | Ротор | 转子组合 | Rotor | 1
45 | 0101.424250 | Дефлектор | 电机导风罩 | Wind scooper(motor) | 1
46 | 0101.424300 | Перекладина | 横档组合 | Transom | 1
47 | 0101.424350 | Кожух панели управления | 面板后罩壳 | Panel rear cover | 1
48 | 0101.424400 | Панель | 控制面板本体 | Panel | 1
49 | 0101.424450 | Болт | 十字梅花盘头螺栓 | Bolt | 4
50 | 0101.424500 | Замок зажигания | 开关组合件(电动) | On/off switch (electric) | 1
51 | 0101.424550 | Разъём АВР | ATS接口 | ATS socket | 1
52 | 0101.424600 | Вольтметр | 91L4数显表 | Digital display meter | 1
53 | 0101.424650 | Розетка 16А | 16A欧插 | 16A Euro socket | 1
54 | 0101.424700 | Розетка 32А | 32A 工业斜插 | 32A industrial socket | 1
55 | 0101.424750 | Клемма 12В | 直流接线柱 | DC terminal block | 2
56 | 0101.424800 | Заземление | 接地螺母、螺栓组合 | Ground nut&bolt assembly | 1
57 | 0101.424850 | Мост диодный | 整流桥 | Bridge rectifiers | 2
58 | 0101.424900 | Предохранитель тепловой | 直流保护器 | DC circuit breaker | 1
59 | 0101.424950 | Провода | 线束 | Wire harness | 1
60 | 0101.425000 | Выключатель автомат | 过载保护器（1P） | Overload protector (1P) | 1

## СГГ 9500ЕМ Двигатель
№ | Артикул ELITECH | Наименование |  |  | Кол.
1 | 0101.425050 | Пружина | 节气门复位弹簧 | Reset spring(throttle) | 1
2 | 0101.425100 | Рычаг | 调速支架 | Control assembly | 1
3 | 0101.425150 | Гайка | 六角法兰面螺母 | Nut | 3
4 | 0101.425200 | Сальник | 摆杆油封 | Oil seal(governor arm) | 1
5 | 0101.425250 | Вал | 调速摆杆 | Governor arm | 1
6 | 0101.425300 | Тяга | 调速拉杆 | Governor pull rod | 1
7 | 0101.425350 | Пружина | 调速弹簧 | Governor spring | 1
8 | 0101.425400 | Болт | 调速支架固定螺栓 | Bolt(control assembly) | 1
9 | 0101.425450 | Акселератор | 油门操纵组合 | Fuel control set | 1
10 | 0101.425500 | Шплинт | 开口销 | Cotter pin | 1
11 | 0101.425550 | Болт | 六角法兰面螺栓 | Bolt | 4
12, 14 | 0101.425600 | Стартер в сборе с кожухом | 手起动组件（启动器总成） | Recoil starter assembly | 1
13 | 0101.425650 | Болт | 六角法兰面螺栓 | Bolt | 10
15 | 0101.425700 | Гайка | 飞轮螺母 | Nut | 1
16 | 0101.425750 | Чашка | 启动杯 | Starting pulley | 1
17 | 0101.425800 | Крыльчатка | 叶轮 | Fan | 1
18 | 0101.425850 | Маховик | 飞轮组合 | Flywheel set | 1
19 | 0101.425900 | Сальник | 油封 | Oil seal | 2
20 | 0101.425950 | Болт | 六角法兰面螺栓 | Bolt | 2
21 | 0101.426000 | Катушка | 点火线圈 | Ignition coil | 1
22 | 0101.426050 | Фиксатор | 线夹 | Wire clamp | 2
23 | 0101.426100 | Заглушка | 橡胶塞 | Rubber plug | 1
24 | 0101.426150 | Пробка | 放油螺栓 | Oil drain bolt | 1
25 | 0101.426200 | Прокладка | 放油螺栓垫片 | Gasket(oil drain bolt | 1
26 | 0101.426250 | Картер | 曲轴箱体 | Crankcase | 1
27 | 0101.426300 | Штифт | 定位销 | Positioning pin | 2
28 | 0101.426350 | Датчик масла | 机油传感器 | Oil sensor | 1
29 | 0101.426400 | Болт | 六角法兰面螺栓 | Bolt | 2
30 | 0101.426450 | Шестерня | 调速齿轮部件 | Governor gear | 1
31 | 0101.426500 | Диод | 机油保护器 | Oil protector | 1
32 | 0101.426550 | Коленвал | 曲轴部件 | Crankshaft | 1
33 | 0101.426600 | Подшипник | 深沟球轴承 | Bearing | 1
34 | 0101.426650 | Прокладка | 曲轴箱密封垫 | Gasket(crankcase) | 1
35 | 0101.426700 | Пробка | 机油尺 | Oil gauge | 1
36 | 0101.426750 | Крышка картера | 曲轴箱盖机组 | Crankcase cover | 1
37 | 0101.426800 | Болт | 六角法兰面螺栓 | Bolt | 7
38 | 0101.426850 | Штифт | 定位销 | Positioning pin | 2
39 | 0101.426900 | Болт | 气缸头螺栓 | Bolt(cylinder head) | 4
40 | 0101.426950 | Фильтр воздушный | 空滤器 | Air filter | 1
41 | 0101.427000 | Катушка | 充电线圈 | Charging coil | 1
42 | 0101.427050 | Шайба | 调速摆杆垫片 | Gasket(governor arm) | 1
43 | 0101.427100 | Прокладка | 空滤器密封垫 | Gasket(air filter) | 1
44 | 0101.427150 | Карбюратор | 化油器部件 | Carburetor | 1
45 | 0101.427200 | Прокладка | 化油器密封垫 | Gasket(carburetor) | 1
46 | 0101.427250 | Проставка | 化油器隔热板 | Insulation board (carburetor) | 1
47 | 0101.427300 | Прокладка | 进气口密封垫 | Gasket(intake） | 1
48 | 0101.427350 | Шпилька | 双头螺柱 | Double-ended stud | 2
49 | 0101.427400 | Головка цилиндра | 气缸头 | Cylinder head | 1
50 | 0101.427450 | Прокладка | 气缸头密封垫 | Gasket(cylinder head) | 1
51 | 0101.427500 | Клапан впускной | 进气门 | Intake valve | 1
52 | 0101.427550 | Клапан выпускной | 排气门 | Exhaust valve | 1
53 | 0101.427600 | Толкатель | 气门挺柱 | Valve lifter | 2
54 | 0101.427650 | Распредвал | 凸轮轴部件 | Camshaft | 1
55 | 0101.427700 | Трубка сапуна | 废气管 | Exhaust gas pipe | 1
56 | 0101.427750 | Колпачок | 气门调整帽 | Valve adjustment cap | 2
57, 58 | 0101.427800 | Тарелка | 排气门弹簧座 | Exhaust valve spring retainer | 2
59 | 0101.427850 | Пружина | 气门弹簧 | Valve spring | 2
60 | 0101.427900 | Свеча зажигания | 火花塞 | Spark plug | 1
61 | 0101.427950 | Болт в сборе | 气缸头盖螺栓组合 | Assembly bolt（cylinder head cover) | 1
62 | 0101.428000 | Крышка клапанная | 气缸头盖组合 | Cylinder head cover | 1
63 | 0101.428050 | Прокладка | 气缸头盖密封垫 | Gasket(cylinder head cover) | 1
64 | 0101.428100 | Гайка | 气门锁紧螺母 | Nut | 2
65 | 0101.428150 | Гайка | 气门调节螺母 | Nut | 2
66 | 0101.428200 | Коромысло | 气门摇臂 | Valve rocker arm | 2
67 | 0101.428250 | Шпилька | 摇臂轴螺栓 | Bolt | 2
68 | 0101.428300 | Пластина направляющая | 挺杆限位板组合 | Plate push guide | 1
69 | 0101.428350 | Шайба опорная | 挡油罩 | Oil retainer | 1
70 | 0101.428400 | Сальник | 气门弹簧座圈 | Gasket（valve spring seat) | 1
71 | 0101.428450 | Шток | 气门挺杆 | Push rod | 2
72 | 0101.429250 | Дефлектор |  |  | 1
73 | 0101.428500 | Кронштейн катушки | 充电线圈压板 | Plate(charging coil) | 1
74 | 0101.428550 | Шпилька | 双头螺柱 | Double-ended stud | 2
75 | 0101.428600 | Кольцо стопорное | 活塞销卡圈 | Clip(piston pin) | 2
76 | 0101.428650 | Шатун в сборе | 连杆 | Connecting rod | 1
77 | 0101.428700 | Поршень | 活塞 | Piston | 1
78 | 0101.428750 | Палец | 活塞销 | Piston pin | 1
79-81 | 0101.428800 | Кольца | 活塞环组合 | Piston ring set | 1
82 | 0101.428850 | Трубка топливная | 油管 | Fuel hose | 0.455
83 | 0101.428900 | Хомут | 油管卡箍 | Clamp (fuel hose) | 2
84 | 0101.428950 | Подшипник | 深沟球轴承 | Bearing | 2
85 | 0101.429000 | Вал балансир | 平衡轴 | Balance shaft | 1
86 | 0101.429050 | Электростартер | 起动电机部件 | Starter motor | 1
87 | 0101.429100 | Реле | 起动继电器 | Starter relay | 1
89 | 0101.429150 | Болт | 六角法兰面螺栓 | Bolt | 2
88 | 0101.429200 | Болт | 六角法兰面螺栓大头 | Bolt | 2