## Sheet
Оборудование: БИГ 1000Р
Схема:БИГ 1000Р Генератор
№ | Код ЛИТ | Полное описание | Название EN | Кол-во
1 | 0103.058300 | Двигатель 144FB | 144 Engine | 1
2 | 0103.058400 | Статор | Stator for 120V | 1
3 | 0802.176800 | M5x25 болты с шестигранной гол. | M5x25 Hex flange bolt | 1
4 | 0103.058600 | Маховик | Flywheel assembly | 1
5 | 0103.011700 | Гайка | M10x1.25 Hex flange nut | 1
6 | 0103.058800 | Вентилятор | Fan for flywheel | 1
7 | 0103.058900 | Муфта | Clutch pedal | 1
8 | 0104.051200 | Болты M6x12 с шестигранной гол. | M6x12 Hex flange bolt | 1
9 | 0103.059100 | Храповик | Clutch | 1
10 | 0101.056500 | Шайба М8 | M8 gasket(stainless) | 1
11 |  | Болт М6 | M6x16 Hex flange bolt | 1
12 | 0103.059400 | Кожух крыльчатки стартера | Fan cover | 1
13 |  | Болт М5Х16 | M5x16 Hex flange bolt | 4
14 |  | Болт М5Х20 | M6x20 Hex flange bolt | 1
15 | 0103.073900 | Катушка | Ignition coil | 1
16 | 0103.074000 | Кронштейн катушки зажигания | Ignition coil supporter | 1
17 |  | Саморез ST4.8x16 | M4.8X16 self-tapping screw | 2
18 | 0103.014101 | Стартер в сборе | Recoil starter | 1
19 |  | Болт М6Х12 | M6x12 Hex flange bolt | 3
20 |  | Колпачок свечи резиновая оболочка (в сборе с катушкой зажигания см. поз. 15) | Sponge sheath for ignition coil | 1
21 |  | Винт с крест. головкой M5x12 | M5X12 crosshead screw | 1
22 |  | Дефлектор ручного стартера (в сборе со стартером см. поз. 18) | Baffle for recoil starter | 1
23 | 0103.074300 | Крышка | Fuel cap | 1
24 | 0103.074400 | Фильтр | Fuel filter net | 1
25 | 0103.074500 | Рукав | Sheath of fuel tank | 1
26 | 0103.060800 | Бак | Fuel tank | 1
27 |  | Хомут топливной трубки-шланга 9мм | 9mm stainless steel fastener | 1
28 | 0103.061050 | Трубка-шланг | Outlet hose of fuel tank | 1
29 |  | Хомут топливной трубки-шланга 7 мм | 7mm stainless steel fastener | 1
30 |  | Кольцо защитное | Protecting coil | 2
31 | 0103.131300 | Болт M6x12 Фланцевый | M5x12 Hex flange bolt | 1
32 | 0103.061450 | Стабилизатор | Voltage regulator | 1
33 | 0103.061550 | Блок инверторный модификация до 2022г. | Inverter for 230V | 1
33 | 0103.061553 | Блок инверторный со стабилизатором напряжения модификация с 2022г. |  | 1
34 | 0103.061650 | Короб панели | Panel Box | 1
35 | 0103.061750 | Панель контрольная в сборе | Controll panel | 1
35-1 | 0103.061850 | Защита по постоянному току | Dc protector | 1
35-2 | 0103.061950 | Блок индикаторов | Indicator light | 1
35-3 | 0103.062050 | Панель | Panel | 1
35-4 | 0103.075600 | Розетка | AC Socket | 1
35-5 |  | Винт М4Х12 | M4x12 cross screw | 4
35-6 | 0103.062350 | Выключатель | Switch | 1
35-7 |  | Винт заземления | Grounding Screw | 1
35-8 | 0103.075700 | USB разъём | USB Socket | 1
35-9 | 0103.075300 | Розетка 12 Вольт | DC Socket | 1
35-10 | 0103.075500 | Накладка декоративная блока индикаторов | Cover | 1
36 |  |  | M5X12 crosshead screw | 4
37 |  |  | M6x12 Hex flange bolt | 4
38 | 0103.063050 | Ножка | Foot | 4
39 |  | Гайка с фланцем M6 | M6 Hex flange nut | 4
40 | 0103.131300 | Болт М5Х12 | M5x12 Hex flange bolt | 2
41 |  | Гайка с фланцем M6 | M6 Hex flange nut | 4
42 | 0103.063450 | Поддон генератора-шасси | Chassis | 1
43 | 0103.079800 | Гайка М5 клипсовая | Nut | 8
44 | 0103.076500 | Амортизатор | Absorber | 4
45 |  |  | M6x16 Hex flange bolt | 3
46 | 0103.063850 | Шасси двигателя | Engine chassis | 1
47 |  |  | M6 Hex flange nut | 4
48 | 0103.131300 | Болт М5Х12 | M5x12 Hex flange bolt | 2
49 | 0103.073200 | Датчик | Sensor | 1
50 | 0103.064250 | Инжектор | Fuel injector | 1
51 |  | Болт М6Х12 | M6x12 Hex flange bolt | 1
52 | 0103.064450 | Карбюратор | Carburetor | 1
53 |  | Клипса-хомут стальная 8мм | 8mm stainless steel fastener | 1
54 | 0103.064650 | Патрубок карбюратора впускной | Inlet hose of carburetor | 1
55 |  | Клипса-хомут стальная 8мм | 8mm stainless steel fastener | 1
56 | 0103.077300 | Фильтр топливный | Fuel filter | 1
57 | 0103.064950 | Фильтр воздушный | Air filter | 1
58 | 0103.065050 | Губка воздушного фильтра | Sponge of air filter | 1
59 |  | Болт М5Х12 | M5x25 Hex flange bolt | 1
60 |  | Стяжка-хомут 9 мм | 9mm stainless steel fastener | 1
61 | 0103.065350 | Патрубок топливного насоса | Snorkel of vacuum pump | 1
62 |  | Клипса-хомут стальная 8мм | 8mm stainless steel fastener | 1
63 | 0103.077400 | Насос | Vacuum pump | 1
64 |  | Гайка М5 | M5 Hex flange nut | 1
65 |  | Стяжка-хомут 7 мм | 7mm stainless steel fastener | 1
66 | 0103.065850 | Патрубок топливного насоса впускной | Inlet hose of vacuum pump | 1
67 |  | Клипса-хомут стальная 8мм | 8mm stainless steel fastener | 1
68 |  | Клипса-хомут стальная 8мм | 8mm stainless steel fastener | 1
69 | 0103.066150 | Патрубок топливного насоса выпускной | Outlet hose of vacuum pump | 1
70 |  | Клипса-хомут стальная 8мм | 8mm stainless steel fastener | 1
71 |  | Втулка | Spacer Bush | 1
72 | 0103.066450 | Крепление вакуумного насоса | Pump supporter | 1
73 |  | Гайка М5 | M5 Hex flange nut | 1
74 |  | Саморез ST4.8x16 | M4.8X16 self-tapping screw | 1
75 | 0103.077700 | Кран | Fuel valve | 1
76 |  |  | M5X12 crosshead screw | 1
77 | 0103.077800 | Рукоятка | Fuel valve switch | 1
78 |  | Шайба | M4 gasket | 1
79 |  | Винт M4x16 | M4X16 crosshead screw | 1
80 |  | Винт M6x16 | M6X16 crosshead screw | 1
81 | 0103.067300 | Крышка сервисного доступа | Side maintanence cover | 1
82 |  |  | M5X20 crosshead screw(group) | 4
83 | 0103.067500 | Кожух левая часть | Left case | 1
84 |  |  | M4X12 self-tapping screw(black) | 1
85 | 0103.067700 | Крышка возд фильтра | Air filter cover | 1
86 |  |  | M5 Hex flange nut | 1
87 |  |  | 10mm stainless steel fastener | 1
88 | 0103.068000 | Шноркель воздушного фильтра | Snorkel of air filter | 1
89 |  | Стяжка-хомут 9 мм | 9mm stainless steel fastener | 1
90 | 0103.068200 | Шпилька | Stud | 2
91 |  | Пружина лапки шагового двигателя | Adjuster spring | 1
92 | 0103.068400 | Крепление шагового двигателя | Step motor support | 1
93 | 0103.078500 | Винт M4x12 | M4X12 crosshead screw(group) | 2
94 | 0103.068600 | Двигатель шаговый | Step motor | 1
95 |  |  | M3X8 crosshead screw(group) | 2
96 | 0103.068800 | Лапка шагового двигателя | Throttle adjuster | 1
97 | 0103.078300 | Прокладка карбюратора большая | Paper gasket of carburetor(Big) | 1
98 | 0103.078215 | Вставка | Rubber blanket (New system) | 1
99 | 0103.069100 | Прокладка карбюратора малая | Paper gasket of carburetor(small) | 1
100 | 0103.069200 | Переходник У образный | Y style tube | 1
101 |  |  | 8mm stainless steel fastener | 1
102 | 0103.069400 |  | Breather pipe | 1
103 |  |  | 10mm stainless steel fastener | 1
104 | 0103.069600 | Кожух крыльчатки внутренний | Fan cover | 1
105 |  |  | M5x16 Hex flange bolt | 4
106 | 0103.069800 | Крыльчатка | Exhaust fan | 1
107 | 0103.080300 | Гайка фланцевая М10х1 | M10x1 Hex flange nut | 1
108 | 0103.070000 | Кожух крыльчатки внешний | Fan shell | 1
109 |  |  | SF3.5X12 self-tapping screw(stainless) | 1
110 |  |  | M5x12 Hex flange bolt | 1
111 | 0103.070300 | Облицовочный кожух левая половина | Left fan cover | 1
112 |  |  | M4 gasket (stainless) | 2
113 | 0103.119900 |  | ST4X16 self-tapping screw | 2
114 |  |  | M5x16crosshead screw(group) | 4
115 | 0103.070700 | Решетка задняя облицовочная | Air outlet cover | 1
116 | 0103.070800 | Глушитель | Muffler | 1
117 |  |  | 8mmOpen snap ring | 1
118 | 0103.071000 | Облицовочный кожух правая половина | Right fan cover | 1
119 |  |  | ST4.2X13 self-tapping screw | 2
120 | 0103.071200 |  | Grounding lug | 1
121 |  |  | M5x12 Hex flange bolt | 1
122 | 0103.071400 | Прокладка глушителя | Gasket of muffler | 2
123 | 0103.071500 | Патрубок глушителя | Exhaust Manifold | 1
124 |  |  | M6x25 Inner Hexagon Screw | 2
125 |  | Гайка | Nut | 4
126 | 0103.071800 | Кожух правая часть | Right case | 1
127 |  |  | M5 Hex flange nut | 4
128 | 0103.072000 | Крышка обслуживания верхняя | Top maintanence cover | 1
129 |  |  | M5X12 crosshead screw | 1
140 | 0103.072010 | Жгут |  | 1
Схема:БИГ 1000Р Двигатель
№ | Код ЛИТ | Полное описание | Название EN | Кол-во
1 | 0103.131000 | Цилиндр | 发动机箱体 | 1
2 | 0103.131100 | Кольцо уплотнительное датчика масла | 机油报警器O形圈 | 1
3 | 0103.061300 | Датчик низкого уровня масла | 机油报警器 | 1
4 | 0103.131300 | Болт М5Х12 | M5x12外六角法兰螺栓 | 1
5 | 0103.131400 | Штифт выравнивающий | 箱体定位销 | 1
6 | 0103.131500 | Шатун в сборе | 连杆 | 1
7 | 0103.131600 | Крышка шатуна | 连杆盖 6x12 | 1
8 | 0103.131700 | Разбрызгиватель шатуна | 甩油片 | 1
9 | 0103.131500 | Шатун в сборе | M5x25外六角法兰螺栓 | 1
10 | 0103.131900 | Стопор | 开口卡簧 | 1
11 | 0103.132000 | Прокладка M4 (нержавеющая) | M4平垫（白） | 2
12 | 0103.132100 | Шестерня маслоразбрызгивающая | 甩油齿轮 3.5mm | 1
13 | 0103.132200 | Штифт маслоразбрызгивающей шестерни | 甩油齿轮销轴 4x12x1 | 1
14 | 0103.132300 | Болт M5X 20 | M5x20外六角法兰螺栓 | 1
15 | 0103.132400 | Сальник коленвала d16 D27 h6 Цвет коричневый | 油封 | 1
16 | 0103.132500 | Крышка двигателя | 发动机盖板 | 1
17 | 0103.132600 | Прокладка уплотнительная PD17x27x6 | 盖板密封垫 PD17x27x6 | 2
18 | 5001.000900 | Подшипник 6203/P53 | 轴承 | 1
19 | 0103.132800 | Коленвал | 曲轴 | 1
20 | 0103.132900 | Шпонка | 半圆键 | 2
21 | 0103.133000 | Стопорное кольцо поршневого пальца | 活塞销挡圈 | 1
22 | 0103.133100 | Палец | 活塞销 3x5x13 | 1
23 | 0103.133200 | Поршень D44x10, 0.9x0.9x1.5, H31.5 | 活塞 | 2
24 | 0103.133300 | Поршневое кольцо первое | 第一道活塞环 | 1
25 | 0103.133301 | Поршневое кольцо второе | 第二道活塞环 | 1
26 | 0103.133302 | Кольцо маслосъемное | 组合油环 | 1
27 | 0103.133600 | Втулки толкателя клапана | 压紧隔套 | 1
28 | 0103.133700 | Толкатель клапана | 下摇臂 | 1
29 | 0103.133800 | Вал распределительный | 凸轮轴 | 2
30 | 0103.133900 | Штифт распределительного вала | 凸轮轴销轴 | 2
31 | 0103.134000 | Штифт толкателя клапана | 下摇臂销轴 | 1
31-1 | 0103.134100 | Штифт выравнивающий | 定位销 | 1
32 | 0103.134200 | Щуп масляный см. поз. 58 | 机油尺 | 1
33 | 0103.134300 | Уплотнение маслоизмерительного щупа см. поз 58 | 机油尺密封圈 | 1
34 | 0103.134400 | Сапун | 呼吸管 | 1
35 | 0103.134500 | Штифт цилиндра | 缸头定位销 | 1
37 | 0103.134600 | Прокладка головки блока цилиндра 8x6.5x10 | 汽缸头密封垫 8x6.5x10 | 2
38 | 0103.134700 | Толкатель клапана | 气门挺杆 13x1.5 | 2
39 | 0103.134800 | Клапан | 排气门 | 1
40 | 0103.134900 | Клапан впускной | 进气门 | 2
41 | 0103.135000 | Головка цилиндра | 汽缸头 | 1
41-1 | 0103.135100 | Прокладка медная M6 | M6紫铜垫片 | 1
41-2 | 0103.135200 | Болт M6x16 | M6x16内六角螺钉 | 1
42 | 0103.135300 | Колпачок маслосъемный | 气门油封 | 1
43 | 0103.135400 | Пружина клапана | 气门弹簧 | 2
44 | 0103.135500 | Тарелка клапана | 气门弹簧座 | 2
45 | 0103.135600 | Рокер | 上摇臂 | 2
46 | 0103.135700 | Свеча зажигания A5RTC | 火花塞 A5RTC | 1
47 | 0103.135800 | Штифт рокерный | 上摇臂销轴 | 1
48 | 0103.135900 | Шайба медная M6 | M6紫铜垫片 | 4
49 | 0103.136000 | Болт M6*16 | M6x16内六角螺钉 | 1
50 | 0103.136100 | Болт M6*45 | M6x45内六角螺钉 | 2
51 | 0103.136200 | Шайба пружинная 8мм | M8弹簧垫 | 1
52 | 0103.136300 | Болт M6*60 | M6x55内六角螺钉 | 1
53 | 0103.136400 | Болт M8x 50 | M8x50内六角螺钉(带孔) | 1
54 | 0103.136500 | Прокладка клапанной крышки | 缸头盖密封垫 | 1
55 | 0103.136600 | Крышка клапанная в сборе | 缸头盖组件 | 1
55-1 | 0103.136700 | Крышка клапанная | 缸头盖 | 1
55-2 | 0103.136800 | Фиксатор пружинный | 弹簧片压板 | 1
55-3 | 0103.136900 | Пружина | 弹簧片 | 1
55-4 | 0103.137000 | Клапан односторонний | 单向阀体 | 1
55-5 | 0103.137100 | Заклепка 3x8 | 抽芯铆钉 3x8 | 1
56 | 0103.137200 | Трубка сапуна | 呼吸管 | 1
57 | 0103.137300 | Болт M5x16 | M5x16外六角法兰螺栓 | 4
58 | 0103.063501 | Щуп масляный в сборе |  | 1