## Титул
G 6500D
Мощность максимальная, кВт | 5.5
Мощность номинальная, кВт | 5
Выходное напряжение/частота, В/Гц | 220/50
Номинальный ток, А | 23
Выход на 12В постоянного тока | есть
Кол-во розеток (220В/16А), шт | 2
Кол-во розеток (220В/32А), шт | -
Автоматическая регулировка выходного напряжения AVR | есть
Защита по перегрузке | есть
Вольтметр | есть
Коэффициент мощности, cosφ | 1
Тип двигателя | 4-тактный
Мощность двигателя, л/с | 13
Объем двигателя, см³ | 389
Механизм ГРМ | OHV
Кол-во цилиндров | 1
Охлаждение двигателя | воздушное
Объем масляного картера, л | 1.1
Объем топливного бака, л | 25
Расход топлива, л/ч | 2.6
Расход топлива, г/кВт*ч | ≤374
Тип топлива | неэтилированный бензин АИ-92
Тип масла | Летнее: SAE30(мин); Всесезонное: SAE 10W30(п/с); Зимнее: SAE 5W30(син)
Тип свечи зажигания | F7TRC, NGK BPR7ES
Ручной старт | есть
Электростарт | нет
Защита при низком уровне масла | есть
Датчик уровня топлива | есть
Класс защиты | IP23
Счетчик моточасов | нет
Уровень шума, дБ(А) | 82
Габаритные размеры, мм | 700×540×580
Масса, кг | 74
Диаметр / ход поршня, мм | 90×66

## Генератор WERT G 6500D
№ | Артикул |  | Описание |  |  | Кол.
1 | 0104.028300 | 1906104-0203 | Болт М6х12 | Bolt/GB5787-M6*12 | 螺栓/GB5787-M6*12 | 15
2 | 0104.103715 | 0210000-0662 | Панель управления в сборе | Faceplate | 控制面板 | 1
3 | 0104.094700 | 0300010-0006 | Кронштейн глушителя | Mufflerbracket | 消声器支架 | 1
4 | НЕТ | 1906104-0204 | Винт М8х16 | Bolt/GB5787-M8*16 | 螺栓/GB5787-M8*16 | 4
5 | НЕТ | - | Кожух глушителя внутренний. См. поз. 67 | Muffler Cover IN | 消声器内罩 | 1
6 | НЕТ | - | Кожух глушителя наружный. См. поз. 67 | Muffler Cover OUT | 消声器外罩 | 1
7 | НЕТ | - | Кожух глушителя боковой. См. поз. 67 | Muffler Side Cover | 消声器边罩 | 1
8 | НЕТ | 0131000-0027 | Глушитель. См. поз. 67 | Muffler/Generator | 消声器 | 1
9 | НЕТ | 1906110-0007 | Винт М5х12 | Bolt/GB5789-M5*12 | 螺栓/GB5789-M5*12 | 10
10 | 0104.099100 | 0400003-0059 | Крышка альтернатора | Back Cover | 电机尾盖 | 1
11 | НЕТ | 1906110-0008 | Винт М5х16 | Bolt/GB5789-M5*16 | 螺栓/GB5789-M5*16 | 3
12 | 0104.098400 | - | Колодка клеммная | Patchboard | 接线板 | 1
13 | 0104.099300 | 0220100-0003 | Щётки альтернатора | Carbon Brush | 碳刷 | 1
14 | 0104.135800 | 0200001-0005 | АВР | AVR | 调压器 | 1
15 | НЕТ | - | Прокладка резиновая | Rubber Strip | 消声器内罩胶条 | 1
16 | 0101.088900 | 0300005-0002 | Корпус альтернатора | Back Stay | 电机后支撑 | 1
17 | 0104.133700 | 1906110-0006 | Болт корпуса альтернатора | Bolt.Stator | 定子螺栓 | 4
18 | 0104.043900 | 1906187-0002 | Гайка М8 | Nut/GB6170-M8 | 螺母/GB6170-M8 | 2
19 | 0104.104200 | 1906110-0016 | Болт ротора центральный | Bolt.Rotor | 转子螺栓 | 1
20 | НЕТ | 0220300-0029 | Статор альтернатора. См. поз. 57 | Stator | 电机定子 | 1
21 | НЕТ | 0220400-0015 | Ротор альтернатора. См. поз. 57 | Rotor | 电机转子 | 1
22 | 0104.029900 | 0400004-0006 | Дефлектор | Fan Cover | 电机风罩 | 1
23 | 0104.030300 | 0111800-0004 | Крышка картера | Crankcase Cover | 曲轴箱盖 | 1
24 | 0104.030100 | 0111300-0003 | Щуп масляный | Dipstick | 机油标尺 | 1
25 | 0104.134900 | 0300006-0002 | Отбойник | Damping Bearing | 减震支座 | 1
26 | 0104.119100 | 0110000-0406 | Двигатель | Gasoline Engine | 汽油机组动力 | 1
27 | 0104.048130 | 0113301-0002 | Труба глушителя | Exhaust Tube, Muffler | 排气管 | 1
28 | 0104.048140 | 0113302-0002 | Прокладка глушителя | Gasket,Muffler | 消声器垫 | 1
29 | 0104.076400 | 1906217-0001 | Шпилька выпускного коллектора М8х34 | Stud Bolt EX | 排气双头螺栓(M8*34) | 2
30 | 0104.091600 | 0117700-0004 | Дроссель | Control Assy | 油门操纵组件
31 | 0104.107240 | 0300011-0001 | Ножка резиновая | Rubber Gasket | 水泵减震胶垫 | 4
32 | 0101.085200 | 1906187-0002 | Гайка М8 | Nut/GB6177-M8 | 螺母/GB6177-M8 | 4
33 | 0104.134600 | 0300001-0151 | Рама | Rack | 机架 | 1
34 | 0104.043900 | 1906187-0004 | Гайка амортизатора М10х1.25 | Nut/GB6177-M10*1.25 | 螺母/GB6177-M10*1.25 | 4
35 | 0101.085301 | 0300007-0002 | Аммортизатор левый | Block Shock Absorber,Left | 机架减震块/左 | 2
36 | 0104.041200 | 0118102-0001 | Хомут трубки топливной | Clip,Fuel Pipe | 油管卡圈 | 2
37 | 0101.313040 | 0118101-0009 | Трубка топливная | Fuel Pipe/φ4.5*φ8*160 | 油管/φ4*φ8*160 | 1
38 | 0101.077900 | 0121003-0001 | Кран топливный | Fuel Tank Switch | 油箱开关 | 1
39 | 0104.133950 | 0121001-0105 | Бак топливный. См. поз. 68 | Fuel Tank | 油箱 | 1
40 | 0101.312280 0104.021800 0101.136100 0104.065700 | - | Фильтр топливного бака | Fuel Filter | 滤网（发电机油箱） | 1
41 | 0104.066200 | - | Крышка бака топливного | Cap, Fuel Tank | 油箱盖（金属） | 1
42 | 0104.038100 | 0113400-0003 | Фильтр воздушный в сборе | Air Filter | 空滤器 | 1
43 | 0104.095000 | - | Указатель уровня топлива | Oil Stick | 油标 | 1
44 | 0104.067300 | 1906104-0210 | Болт бака топливного М6х25 | Bolt/GB5787-M6*25 | 螺栓/GB5787-M6*25 | 4
45 | 0104.134500 | 1906215-0029 | Втулка бака топливного в сборе | Gasket, Fuel Tank | 油箱连接垫/6*25*2 | 4
46 | 0104.043700 | 0300004-0002 | Кронштейн фильтра воздушного | Rack,Ail Filter | 空滤器支架 | 1
47 | 0104.101300 | 0300011-0001 | Амортизатор правый | Block Shock Absorber,Right | 机架减震块/右 | 2
48 | 0104.076600 | 1906217-0006 | Шпилька впускного коллектора М6-8х106 | Stud Bolt IN | 进气双头螺栓（6-8*106） | 2
49 | 0104.035600 | 0113103-0002 | Прокладка карбюратора | Gasket, Carburetor | 进气口纸垫 | 1
50 | 0101.183200 | 0113102-0002 | Изолятор карбюратора | Insulator, Carburetor | 隔热板 | 1
51 | 0104.086100 | 0113101-0002 | Прокладка карбюратора | Gasket, Carburetor | 化油器纸垫 | 1
52 | 0104.047620 | 0113106-0014 | Карбюратор | Carburetor | 化油器 | 1
55 | 0104.038300 | 0113104-0002 | Прокладка фильтра воздушного | Gasket, Air Cleaner | 空滤器纸垫 | 2
56 | НЕТ | 1906187-0005 | Болт М6 | Bolt/GB6177-M6 | 螺母/GB6177-M6 | 3
57 | 0104.136200 | 0220000-0116 | Альтернатор в сборе | Alternator assembly | 电机部件 | 1
67 | 0104.103600 |  | Глушитель в сборе |  |  | 1
68 | 0104.133900 |  | Бак топливный в сборе |  |  | 1

## Двигатель WERT G 6500D
№ | Артикул |  | Описание |  |  | Кол.
1 |  | 0118302-0001 |  | weeding protector | 护线套 | 1
2 | 0104.033000 | 0113207-0002 | Пружина клапана | valve spring | 气门弹簧 | 2
3 | 0104.033200 | 0113209-0002 | Сальник клапана | seal guide | 挡油罩 | 1
4 | 0104.050000 | 0114200-0001 | Свеча зажигания | spark plug | 火花塞 | 1
5 | 0104.102100 | 0111900-0002 | Шайба 12х20х2 сливной пробки | washer drain plug | 放油螺栓垫片/12*20*2 | 2
6 | 5001.000300 | 1902012-0002 | Подшипник 6202 вала балансирного | bearing radial ball | 轴承/GB276-6202 | 2
7 | 0104.039400 | 0117300-0002 | Возвратная пружина | throttle return spring A | 油门拉簧B/φ0.4*30圈*215mm | 1
8 | 0104.039300 | 0117200-0002 | Пружина регулятора оборотов | throttle return spring B | 油门拉簧A/φ1.4*32.75圈*140mm | 1
9 | 0104.039800 | 0117500-0002 | Рычаг регулятора оборотов | arm governor | 调速支架 | 1
10 | 0104.062500 | 1906187-0005 | Гайка фланцевая М6 | nut flange | 螺母/GB6177-M6 | 3
11 | 0104.073700 | 1906171-0021 | Шплинт | splint pin | 开口销/1*6.5 | 1
12 | 0104.029200 | 0117100-0002 | Вал регулятора оборотов | shaft governor arm | 调速摆杆 | 1
13 | 0104.039500 | 0117400-0002 | Тяга регулятора оборотов | rod governor | 油门拉杆 | 1
14 | 0104.051200 | 1906104-0203 | Болт М6х12 | bolt flange | 螺栓/GB5787-M6*12 | 9
15 | 0104.062300 | 1906218-0001 | Болт с квадратной головкой М6х21 | bolt quadrate head | 方头螺栓（M6*21） | 1
16 | 0104.091600 | 0117700-0004 | Дроссель в сборе | control assy | 油门操纵组合 | 1
17 | 0104.073500 | 1906215-0032 | Шайба плоская | washer plain | 铁垫片/GB97-8*15*1黑 | 1
18 | 0104.105510 | / | Стартер ручной в сборе | cover comp fan | 拉盘 | 1
19 | 0104.016000 | 1906104-0212 | Болт М6х16 датчика уровня масла | bolt flange | 螺栓/GB5787-M6*16 | 2
20 | 0101.179900 | 0112200-0004 | Шатун в сборе | connecting rod | 连杆 | 1
21 | 0104.031700 | 0112104-0002 | Палец поршневой | pin piston | 活塞销/20*62 | 1
22 | 0104.031800 | 0112105-0002 | Стопорное кольцо пальца | clip pinton pin | 活塞销挡圈 | 1
23 | 0104.135000 | 0112101-0006 | Поршень (не измерялся) | piston | 活塞 | 1
24 | 0104.135100 | 0112106-0011 | Кольца поршневые, комплект (не измерялись) | ring set A+ring set B | 活塞环A+活塞环B | 1
25 | 0104.028400 | 0116300-0002 | Дефлектор | shroud | 导流罩 | 1
26 | 0104.027800 | 0113216-0002 | Прокладка крышки клапанной | packing head cover | 缸头盖密封垫 | 1
27 | 1500.018700 | 0113204-0002 | Тарелка пружины выпускного клапана | retainer valve spring | 排气门弹簧座 | 1
28 | 0104.091100 | / | Кожух вентилятора | cover comp fan | 导风罩 | 1
29 | 0104.092200 | 1906187-0007 | Гайка М16 маховика | nut special | 螺母/GB6177-M16 | 1
30 | 0104.037500 | 0115100-0002 | Обойма стартера | pulley starter | 启动杯 | 1
31 | 0104.037400 | 0116100-0002 | Крыльчатка вентилятора | fan cooling/white | 叶轮 | 1
32 | 0101.068700 | 0114500-0008 | Маховик | flywheel comp | 飞轮 | 1
33 | НЕТ | 0118301-0002 | Зажим провода | hunging wire clip | 线夹 | 1
34 | 0104.101500 | 0111700-0002 | Сальник 35х52х8 | oil seal | 油封（GB/T 9877.1-1988）35*52*8 | 2
35 | 0104.027300 | 0113217-0001 | Болт крепления крышки клапанной | packing head bolt | 缸头盖螺栓/M6*61 | 1
36 |  | \ | Диод | alart unit oil | 单向导通器 | 1
37 | 0104.033100 | 0113204-0002 | Шайба опорная | exhaust valve spring adjusting retainer | 排气门弹簧调整座 | 1
38 | 0104.073400 | 1906216-0002 | Сливной болт М12х15 | bolt drain plug | 放油螺栓/GB5787-M12*15 | 2
39 | 0104.134800 | 0111201-0054 | Картер двигателя | crank case | 曲轴箱体 | 1
40 | 5001.002400 | 1902012-0120 | Подшипник 6207 коленвала | bearing radial ball | 轴承/GB276-6207 | 1
41 | 0104.073200 | 0111600-0001 | Датчик низкого уровня масла | oil level switch | 机油传感器 | 1
42 | 0104.030200 | 0117800-0002 | Шестерня регулятора оборотов | gear governor | 调速齿轮 | 1
43 | НЕТ | 0113220-0002 | Коромысло. См. поз. 83 | arm valve rocker | 摇臂 | 2
44 | НЕТ | 0113222-0001 | Регулировочный винт. См. поз. 83 | bolt pivot arm | 摇臂螺栓 | 2
45 | 0104.032300 | 0113211-0002 | Пластина клапанная | plate assy | 限位板 | 1
46 | 0104.032400 | 0113214-0002 | Шток толкателя клапана | rod push | 推杆 | 2
47 | 0104.081300 | 0113206-0002 | Колпачок клапана | ratator valve | 顶帽 | 1
48 | 1500.018600 | 0113203-0002 | Тарелка пружины впускного клапана | seal guide | 进气门弹簧座 | 1
49 | 0104.079300 0101.056900 | 0112300-0018 | Коленвал | cranfshaft | 曲轴 | 1
50 | 0104.030400 | 0111100-0002 | Прокладка крышки картера | packing case cover | 曲轴箱密封垫 | 1
51 | 0104.030100 | 0111300-0003 | Щуп масляный | dipstick | 机油标尺 | 1
52 | 0104.135300 | 0113201-0002 | Клапан впускной | valve in | 进气门 | 1
53 | 0104.030300 | 0111800-0004 | Крышка картера | cover/unit | 曲轴箱盖 | 1
54 | 0104.030700 | 1906104-0220 | Болт М8х40 крышки картера | bolt | 螺栓/GB5787-M8*40 | 7
55 | 0104.090900 | 1906104-0226 | Болт М6х10 стартера ручного | bolt | 螺栓/GB5787-M6*10 | 4
56 | 0101.076000 | 0113210-0002 | Прокладка головки цилиндра | gasket cylinder | 气缸垫 | 1
57 | 0104.135400 | 0113202-0002 | Выпускной клапан | exhaust valve | 排气门 | 1
58 | 0104.032500 | 0113208-0002 | Толкатель клапана | lefter valve | 挺柱/46mm | 2
59 | 0104.032600 | 0113213-0002 | Распредвал | camshaft assy | 凸轮轴 | 1
60 | 0104.012400 | 1906184-0025 | Штифт установочный 8х14 | pin dower | 定位销/8*14 | 2
61 | НЕТ | 0113224-0002 | Гайка стопорная. См. поз. 83 | nut pivot adjusting | 气门锁紧螺母 | 2
62 | НЕТ | 0113223-0002 | Регулировочная направляющая. См. поз. 83 | pivot rocker arm | 气门调节螺母 | 2
63 | 0400.191700 | 1906104-0210 | Болт фланцевый М6х25 катушки зажигания | bolt flange | 螺栓/GB5787-M6*25 | 2
64 | 0104.037700 | 0114300-0002 | Катушка зажигания в сборе | coil assy ignition | 点火器 | 1
65 | 0104.028200 | 1906184-0022 | Штифт установочный 12х20 | pin dower | 定位销/12*20 | 2
66 | 0104.028000 | 1906110-0020 | Болт фланцевый М10х80 головки цилиндра | bolt flange | 螺栓/GB5789-M10*80*1.25 | 4
67 | 0104.038300 | 0113104-0002 | Прокладка крепления воздушного фильтра | spacer comp air cleaner | 空滤器纸垫 | 1
68 | 0101.181000 | 0113106-0004 | Рычаг заслонки воздушной карбюратора | LEVER COMP CHOKE | 化油器风门手柄 | 1
69 | 0104.047620 | 0113106-0014 | Карбюратор в сборе | carburetor | 化油器部件 | 1
70 | 0101.183200 | 0113102-0002 | Прокладка | PACKING CABURETOR | 化油器纸垫 | 1
71 | 0104.035600 | 0113103-0002 | Изолятор карбюратора | INSULATOR CARBURETOR | 隔热板 | 1
73 | 0104.076600 | 1906217-0006 | Шпилька впускного коллектора | bolt stud in | 进气双头螺栓（6-8*106） | 2
74 | 0104.135200 | 0113212-0002 | Головка цилиндра | head comp cylinder | 气缸头 | 1
75 | 0104.027400 | 0113215-0002 | Крышка клапанная | cover comp head | 缸头盖 | 1
76 | НЕТ | 0118201-0002 | Втулка провода резиновая | wire clip rubber block | 卡线胶块 | 1
79 | 0104.031200 | 0112400-0001 | Вал балансирный | balance shaft | 平衡轴 | 1
80 | 0400.191700 | 1906104-0211 | Болт М6х25 катушки зарядки АКБ | bolt/GB5787-M6*28 | 螺栓/GB5787-M6*28 | 2
81 | 0101.070100 0104.101900 | 0114600-0001 | Катушка зарядки акб | charge coil | 充电线圈 | 1
82 | НЕТ | 0114100-0003 | Пластина прижимная электропровода | press wire plate | 压线板 | 1
83 | 0101.180300 |  | Коромысло клапана в сборе |  |  | 2

## Панель
№ | Код ЛИТ | Артикул | Описание | Кол. | Примечание
1 | 0104.103716 | *** | Панель | 1
2 | 0104.103717 | *** | Кожух панели управления | 1
3 | 0101.220000 | *** | Кнопка выключения | 1
4 | 0104.096601 | *** | Вольтметр 300В | 1
5 | 0104.042300 | *** | Положительная клемма 12В | 1
6 | 0104.042400 | *** | Отрицательная клемма 12В | 1
7 | 0101.139100 | *** | Мост выпрямительный KBPC 2510 | 1
8 | 0101.219800 | *** | Выключатель автоматический | 1
9 | 0104.104250 | *** | Диодный мост | 1
10 | 0104.067700 | *** | Розетка 16А 250В | 2