## Титул
G 6500ED
Мощность максимальная, кВт | 5.5
Мощность номинальная, кВт | 5
Выходное напряжение/частота, В/Гц | 220/50
Номинальный ток, А | 23
Выход на 12В постоянного тока | есть
Кол-во розеток (220В/16А), шт | 2
Кол-во розеток (220В/32А), шт | -
Автоматическая регулировка выходного напряжения AVR | есть
Защита по перегрузке | есть
Вольтметр | есть
Коэффициент мощности, cosφ | 1
Тип двигателя | 4-тактный
Мощность двигателя, л/с | 13
Объем двигателя, см³ | 389
Механизм ГРМ | OHV
Кол-во цилиндров | 1
Охлаждение двигателя | воздушное
Объем масляного картера, л | 1.1
Объем топливного бака, л | 25
Расход топлива, л/ч | 2.6
Расход топлива, г/кВт*ч | ≤374
Тип топлива | неэтилированный бензин АИ-92
Тип масла | Летнее: SAE30(мин); Всесезонное: SAE 10W30(п/с); Зимнее: SAE 5W30(син)
Тип свечи зажигания | F7TRC, NGK BPR7ES
Ручной старт | есть
Электростарт | есть
Защита при низком уровне масла | есть
Датчик уровня топлива | есть
Класс защиты | IP23
Счетчик моточасов | нет
Уровень шума, дБ(А) | 82
Габаритные размеры, мм | 700×540×580
Масса, кг | 77
Диаметр / ход поршня, мм | 90×66

## Генератор WERT G 6500ED
№ | Артикул |  | Описание |  |  | Кол.
1 | 0104.134000 | 0300003-0279 | Рама | Rack | 机架焊接部件 | 1
2 | 0104.135100 | 0300002-0002 | Поперечина рамы | Rack crosspiece | 机架横挡 | 1
3 | 0104.135500 | 0210000-0662 | Панель управления в сборе, без кожуха | Control panel | 控制面板部件 | 1
4 | 0104.135600 | 0210006-0004 | Кожух панели управления | Control panel rear cover | 面板后罩壳 | 1
5 | 0101.081300 | 0230000-0001 | АКБ | Battery | 电瓶 | 1
6 | НЕТ | 0300026-0001 | Крепёж АКБ | Battery beam | 电瓶压条 | 1
7 | НЕТ | 0240001-0001 | Провод АКБ + | Positive Battery Wire | 正极电瓶线 | 1
8 | НЕТ | 0240002-0001 | Провод АКБ - | Negative Battery Wire | 负极电瓶线 | 1
9 | 0104.066200 | 0121016-0001 | Крышка бака топливного | Fuel tank cap | 油箱盖部件 | 1
10 | 0104.095000 | 0121002-0002 | Указатель уровня топлива | Oil leveler | 油标 | 1
11 | 0101.312280 0104.021800 0101.136100 0104.065700 | 0121015-0001 | Фильтр топливного бака | Oil filter | 加油滤网 | 1
12 | 0104.135700 | 0110000-0406 | Двигатель в сборе | Engine | 发动机总成 | 1
13 | 0104.101300 | 0300006-0002 | Амортизатор двигателя | Damping Bearing A | 减震支座A | 2
14 | 0101.085301 | 0300007-0002 | Амортизатор двигателя | Damping Bearing B | 减震支座B | 2
15 | 0104.103600 | 0131000-0027 | Глушитель в сборе | Muffller | 消声器 | 1
16 | НЕТ | 0220400-0015 | Ротор. См. поз. 27 | Rotor | 电机转子 | 1
17 | НЕТ | 0220300-0029 | Статор. См. поз. 27 | Stator | 电机定子 | 1
18 | 0104.104200 | 1906110-0016 | Болт ротора | Bolt rotor | 六角头螺栓(转子螺栓) | 1
19 | 0101.088900 | 1906110-0016 | Корпус альтернатора | rear support | 电机后支撑 | 1
20 | 0104.133700 | 1906110-0006 | Болт статора | Bolt stator | 六角法兰面螺栓(定子螺栓) | 4
21 | 0104.098400 | 0220200-0007 | Колодка клеммная | Patchboard | 接线板 | 1
22 | 0104.099300 | 0220100-0002 | Щётки альтернатора | Carbon Brush | 碳刷组合 | 1
23 | 0104.135800 | 0200001-0005 | АВР | AVR | 调压器 | 1
24 | 0104.099100 | 0400003-0059 | Крышка альтернатора | Back cover | 电机尾盖 | 1
25 | НЕТ | 0121001-0105 | Бак топливный | Fuel tank | 机组油箱部件 | 1
26 | 0104.048130 | 0113301-0009 | Труба глушителя | Exhaust Tube, Muffler | 排气管 | 1
27 | 0104.135900 |  | Альтернатор в сборе |  |  | 1
28 | 0104.133900 |  | Бак топливный в сборе |  |  | 1
29 | 0101.077900 |  | Кран топливный |  |  | 1
30 | 0101.313040 |  | Трубка топливная |  |  | 1
31 | 0104.096601 |  | Вольтметр 300В |  |  | 1
32 | 0104.067700 |  | Розетка 220В, 16А |  |  | 2
33 | 0104.133200 |  | Замок зажигания |  |  | 1
34 | 0101.219800 |  | Выключатель автоматический 23/28.8А 230В |  |  | 1
35 | 0104.095600 |  | Мост выпрямительный KBPC 2510 |  |  | 1
36 | 0104.135510 |  | Панель управления в сборе |  |  | 1
39 | 0104.133950 |  | Бак топливный |  |  | 1

## Двигатель WERT G 6500ED
№ | Артикул |  | Описание |  |  | Кол.
1 | 0104.105510 | 0115221-0021 | Стартер ручной | Starter | 启动拉盘 | 1
2 | 0104.091100 | 0115500-0027 | Кожух стартера | fan cover | 启动器罩壳 | 1
4 | 0104.037500 | 0115100-0002 | Обойма стартера | pulley starter | 启动杯 | 1
5 | 0104.037400 | 0116100-0002 | Крыльчатка | fan cooling/white | 叶轮 | 1
6 | 0101.068700 | 0114500-0008 | Маховик в сборе | flywheel comp | 飞轮 | 1
7 | 0104.037700 | 0114300-0002 | Катушка зажигания в сборе | coil assy ignition | 点火器 | 1
10 | 0104.101500 | 0111700-0008 | Сальник 35х52х8 | crankshaft oil seal | 曲轴油封 | 1
11 | 0104.028400 | 0116300-0002 | Дефлектор | shroud | 导流罩部件 | 1
12 | 0104.134700 | 0111201-0054 | Картер | crank case | 曲轴箱体 | 1
13 | НЕТ | 0113417-0007 | Крышка фильтра воздушного. См. поз. 65 | Air filter cover | 空滤器盖 | 1
14 | НЕТ | 0113413-0003 | Элемент фильтрующий. См. поз. 65 | Initial filter sponge | 粗滤海绵 | 1
15 | НЕТ | 0113419-0003 | Корпус фильтра воздушного. См. поз. 65 | Air filter holder | 空滤器座 | 1
16 | 0104.038300 | 0113104-0002 | Прокладка фильтра воздушного | Air filter gasket | 空滤器纸垫 | 1
17 | 0101.313040 | 0118101-0009 | Трубка топливная | Oil tube | 油管(通机) | 1
18 | 0104.047620 | 0113106-0014 | Карбюратор в сборе | Carburetor | 化油器部件 | 1
19 | 0104.086100 | 0113101-0002 | Прокладка карбюратора | Carburetor gasket | 化油器纸垫 | 1
20 | 0101.183200 | 0113102-0002 | Проставка карбюратора | Insulator panel | 隔热板 | 1
21 | 0104.035600 | 0113103-0002 | Прокладка коллектора впускного | Air intake gasket | 进气口纸垫 | 1
22 | 0104.076600 | 1906217-0006 | Шпилька коллектора впускного | Bolt stud(intake valve) | 双头螺栓（进气门） | 2
23 | 0104.027400 | 0113215-0002 | Крышка клапанная | Cylinder head cover | 气缸头盖 | 1
24 | 0104.027800 | 0113216-0002 | Прокладка крышки клапанной | Cylinder head cover gasket | 气缸头盖密封垫 | 1
25 | НЕТ | 0113223-0002 | Гайка регулировочная | Valve clearance adjustment nut | 气门间隙调解螺母 | 1
26 | НЕТ | 0113221-0003 | Коромысло | Rocker arm | 摇臂 | 2
27 | НЕТ | 0113222-0003 | Регулировочный винт | Rocker arm bolt | 摇臂螺栓 | 2
28 | 0104.032300 | 0113211-0002 | Пластина клапанная | Plate assy | 限位板 | 1
29 | 1500.018600 | 0113203-0002 | Тарелка клапана выпускного | Valve spring holder | 气门弹簧座 | 2
30 | 0104.033000 | 0113207-0002 | Пружина клапана | Valve spring | 气门弹簧 | 2
31 | 0104.028000 | 1906110-0020 | Болт фланцевый М10х80 головки цилиндра | Flange bolt | 六角法兰面螺栓（气缸头） | 4
32 | 0104.076400 | 1906217-0001 | Шпилька выпускного коллектора М8х34 | Bolt stud | 双头螺栓（排气门） | 2
33 | 0104.048140 | 0113302-0002 | Прокладка трубы глушителя | Exhaust pipe gasket | 排气管纸垫 | 1
34 | 0104.135200 | 0113212-0004 | Головка цилиндра | Cylinder head | 气缸头 | 1
35 | 0104.050000 | 0114200-0001 | Свеча зажигания | Spark plug | 火花塞 | 1
36 | 0101.076000 | 0113210-0010 | Прокладка головки цилиндра | Cylinder head gasket | 气缸垫 | 1
37 | 0104.028200 | 1906184-0022 | Штифт установочный 12х20 | Locating pin | 定位销 | 1
38 | 0104.032400 | 0113214-0002 | Шток толкателя | Push rod | 推杆 | 1
39 | 0104.135400 | 0113202-0002 | Клапан выпускной | Exhaust valve | 排气门 | 1
40 | 0104.135300 | 0113201-0004 | Клапан впускной | Intake valve | 进气门 | 1
41 | 0104.032500 | 0113208-0002 | Толкатель клапана | Tappet | 挺柱 | 2
42 | 0104.135100 | 0112106-0011 | Кольца поршневые, комплект | Piston assy | 活塞环部件 | 1
43 | 0104.031700 | 0112104-0002 | Палец поршня | Pin piston | 活塞销 | 1
44 | 0104.135000 | 0112101-0006 | Поршень | Piston | 活塞 | 1
45 | 0101.179900 | 0112200-0004 | Шатун в сборе | Connecting rod assy | 连杆部件 | 1
46 | 0104.073200 | 0111600-0007 | Датчик уровня масла | Oil sensor | 机油传感器 | 1
47 | 5001.002400 | 1902012-0120 | Подшипник 6207 | Bearing | 轴承 | 1
48 | 0104.079300 0101.056900 | 0112300-0018 | Коленвал | Crankshaft | 曲轴部件 | 1
49 | 0104.032600 | 0113213-0004 | Распредвал | Camshaft | 凸轮轴 | 1
50 | 0104.030400 | 0111100-0002 | Прокладка крышки картера | Crankcase gasket | 曲轴箱密封垫 | 1
51 | 5001.002400 | 1902012-0002 | Подшипник 6207 крышки картера | Bearing | 轴承 | 1
52 | 0104.030200 | 0117800-0002 | Регулятор оборотов | Gear governor assy | 调速齿轮部件 | 1
53 | 0104.030100 | 0111300-0003 | Щуп | Oil gauge | 机油尺组合 | 1
54 | 0104.030300 | 0111800-0004 | Крышка картера | Crankcase cover | 曲轴箱盖 | 1
55 | 0104.101500 | 0111700-0008 | Сальник коленвала 35х52х8 | Crankshaft oil seal | 曲轴油封 | 1
56 | 0104.091600 | 0117700-0004 | Дроссель в сборе | Throttle control assy | 油门操纵组合 | 1
57 | 0104.029200 | 0117100-0002 | Вал регулятора оборотов | Shaft governor arm | 调速摆杆 | 1
59 | 0104.039400 | 0117300-0002 | Пружина Б | Throttle spring B | 油门拉簧B | 1
60 | 0104.039300 | 0117200-0024 | Пружина А | Throttle spring A | 油门拉簧A | 1
61 | 0104.039500 | 0117400-0002 | Тяга регулятора оборотов | Rod governor | 油门拉杆 | 1
62 | 0104.039800 | 0117500-0002 | Рычаг регулятора оборотов | Speed regulating bracket | 调速支架 | 1
63 | 0104.102300 | 0115300-0001 | Электростартер в сборе | Start motor assy | 启动电机总成 | 1
64 | 0104.031200 | 0112400-0001 | Вал балансаровочный | Balance shaft | 平衡轴 | 1
65 | 0104.038100 |  | Фильтр воздушный в сборе |  |  | 1
66 | 0101.180300 |  | Коромысло клапана в сборе |  |  | 1