## Титул
G 8000D
Мощность максимальная, кВт | 6.5
Мощность номинальная, кВт | 6
Выходное напряжение/частота, В/Гц | 220/50
Номинальный ток, А | 28
Выход на 12В постоянного тока | есть
Кол-во розеток (220В/16А), шт | 2
Кол-во розеток (220В/32А), шт | 1
Автоматическая регулировка выходного напряжения AVR | есть
Защита по перегрузке | есть
Вольтметр | есть
Коэффициент мощности, cosφ | 1
Тип двигателя | 4-тактный
Мощность двигателя, л/с | 15
Объем двигателя, см³ | 420
Механизм ГРМ | OHV
Кол-во цилиндров | 1
Охлаждение двигателя | воздушное
Объем масляного картера, л | 1.1
Объем топливного бака, л | 25
Расход топлива, л/ч | 3.1
Расход топлива, г/кВт*ч | ≤374
Тип топлива | неэтилированный бензин АИ-92
Тип масла | Летнее: SAE30(мин); Всесезонное: SAE 10W30(п/с); Зимнее: SAE 5W30(син)
Тип свечи зажигания | F7TRC, NGK BPR7ES
Ручной старт | есть
Электростарт | нет
Защита при низком уровне масла | есть
Датчик уровня топлива | есть
Класс защиты | IP23
Счетчик моточасов | нет
Уровень шума, дБ(А) | 88
Габаритные размеры, мм | 700×540×580
Масса, кг | 78
Диаметр / ход поршня, мм | 90×66

## Генератор WERT G 8000D
№ | Артикул |  | Описание |  |  | Кол.
1 |  | 1906104-0203 | Болт М6х12 | Bolt/GB5787-M6*12 | 螺栓/GB5787-M6*12 | 15
2 | 0104.136100 | 0210000-0662 | Панель управления в сборе | Faceplate | 控制面板 | 1
3 | 0104.094700 | 0300010-0006 | Кронштейн глушителя | Mufflerbracket | 消声器支架 | 1
4 | НЕТ | 1906104-0204 | Болт М8х16 | Bolt/GB5787-M8*16 | 螺栓/GB5787-M8*16 | 4
5 | НЕТ | \ | Кожух глушителя внутренний. См. поз. 59 | Muffler Cover IN | 消声器内罩 | 1
6 | НЕТ | \ | Кожух глушителя наружный. См. поз. 59 | Muffler Cover OUT | 消声器外罩 | 1
7 | НЕТ | \ | Кожух глушителя внешний. См. поз. 59 | Muffler Side Cover | 消声器边罩 | 1
8 | НЕТ | 0131000-0027 | Глушитель. См. поз. 59 | Muffler/Generator | 消声器 | 1
9 | НЕТ | 1906110-0007 | Болт М5х12 | Bolt/GB5789-M5*12 | 螺栓/GB5789-M5*12 | 10
10 | 0104.099100 | 0400003-0059 | Крышка альтернатора | Back Cover | 电机尾盖 | 1
11 | НЕТ | 1906110-0008 | Болт М5х16 | Bolt/GB5789-M5*16 | 螺栓/GB5789-M5*16 | 3
12 | 0104.098400 | \ | Колодка клеммная | Patchboard | 接线板 | 1
13 | 0104.099300 | 0220100-0003 | Щётки альтернатора | Carbon Brush | 碳刷 | 1
14 | 0104.133600 | 0200001-0005 | АВР | AVR | 调压器 | 1
15 | НЕТ | \ | Резиновая прокладка | Rubber Strip | 消声器内罩胶条 | 1
16 | 0101.088900 | 0300005-0002 | Корпус альтернатора | Back Stay | 电机后支撑 | 1
17 | НЕТ | 1906110-0006 | Болт статора | Bolt.Stator | 定子螺栓 | 4
18 | НЕТ | 1906187-0002 | Гайка М8 | Nut/GB6170-M8 | 螺母/GB6170-M8 | 2
19 | 0104.104200 | 1906110-0016 | Болт ротора центральный | Bolt.Rotor | 转子螺栓 | 1
20 | НЕТ | 0220300-0029 | Статор. См. поз. 57 | Stator | 电机定子 | 1
21 | НЕТ | 0220400-0015 | Ротор. См. поз. 57 | Rotor | 电机转子 | 1
22 | 0104.029900 | 0400004-0006 | Дефлектор | Fan Cover | 电机风罩 | 1
23 | 0104.030300 | 0111800-0004 | Крышка картера | Crankcase Cover | 曲轴箱盖 | 1
24 | 0104.030100 | 0111300-0003 | Щуп масляный | Dipstick | 机油标尺 | 1
25 | 0104.134900 | 0300006-0002 | Отбойник | Damping Bearing | 减震支座 | 1
26 | 0104.027003 | 0110000-0406 | Двигатель в сборе | Gasoline Engine | 汽油机组动力 | 1 | 0104.136000
27 | 0104.048130 | 0113301-0002 | Труба глушителя | Exhaust Tube, Muffler | 排气管 | 1
28 | 0104.048140 | 0113302-0002 | Прокладка | Gasket,Muffler | 消声器垫 | 1
29 | 0104.076400 | 1906217-0001 | Шпилька выпускного коллектора М8х34 | Stud Bolt EX | 排气双头螺栓(M8*34) | 2
30 | 0104.091600 | 0117700-0004 | Дроссель в сборе | Control Assy | 油门操纵组件 | 1
31 | 0104.107240 | 0300011-0001 | Ножка рамы | Rubber Gasket | 水泵减震胶垫 | 4
32 | НЕТ | 1906187-0002 | Гайка М8 | Nut/GB6177-M8 | 螺母/GB6177-M8 | 4
33 | 0104.134600 | 0300001-0151 | Рама | Rack | 机架 | 1
34 | НЕТ | 1906187-0004 | Гайка М10 | Nut/GB6177-M10*1.25 | 螺母/GB6177-M10*1.25 | 4
35 | 0101.085301 | 0300007-0002 | Аммортизатор левый | Block Shock Absorber,Left | 机架减震块/左 | 2
36 | 0104.041200 | 0118102-0001 | Хомут трубки топливной | Clip,Fuel Pipe | 油管卡圈 | 2
37 | 0101.313040 | 0118101-0009 | Топливная трубка | Fuel Pipe/φ4.5*φ8*160 | 油管/φ4*φ8*160 | 1
38 | 0101.077900 | 0121003-0001 | Топливный кран | Fuel Tank Switch | 油箱开关 | 1
39 | 0104.133950 | 0121001-0105 | Топливный бак. См. поз. 58 | Fuel Tank | 油箱 | 1
40 | 0101.312280 0104.021800 0101.136100 0104.065700 | \ | Фильтр топливного бака | Fuel Filter | 滤网（发电机油箱） | 1
41 | 0104.066200 | \ | Крышка бака | Cap, Fuel Tank | 油箱盖（金属） | 1
42 | 0104.038100 | 0113400-0003 | Воздушный фильтр в сборе | Air Filter | 空滤器 | 1
43 | 0104.095000 | \ | Датчик уровня топлива | Oil Stick | 油标 | 1
44 | 0104.067300 | 1906104-0210 | Болт М6х25 бака топливного | Bolt/GB5787-M6*25 | 螺栓/GB5787-M6*25 | 4
45 | 0104.134500 | 1906215-0029 | Втулка бака топливного | Gasket, Fuel Tank | 油箱连接垫/6*25*2 | 4
46 | 0104.043700 | 0300004-0002 | Кронштейн фильтра воздушного | Rack,Ail Filter | 空滤器支架 | 1
47 | 0104.101300 | 0300011-0001 | Аммортизатор правый | Block Shock Absorber,Right | 机架减震块/右 | 2
48 | 0104.076600 | 1906217-0006 | Шпилька впускного коллектора | Stud Bolt IN | 进气双头螺栓（6-8*106） | 2
49 | 0104.035600 | 0113103-0002 | Прокладка карбюратора | Gasket, Carburetor | 进气口纸垫 | 1
50 | 0101.183200 | 0113102-0002 | Изолятор карбюратора | Insulator, Carburetor | 隔热板 | 1
51 | 0104.086100 | 0113101-0002 | Прокладка карбюратора | Gasket, Carburetor | 化油器纸垫 | 1
52 | 0104.047620 | 0113106-0014 | Карбюратор в сборе | Carburetor | 化油器 | 1
55 | 0104.035600 | 0113104-0002 | Прокладка воздушного фильтра | Gasket, Air Cleaner | 空滤器纸垫 | 2
56 | НЕТ | 1906187-0005 | Болт М6 | Bolt/GB6177-M6 | 螺母/GB6177-M6 | 3
57 | 0104.134400 | 0220000-0116 | Альтернатор в сборе | Alternator assembly | 电机部件 | 1
58 | 0104.133900 |  | Бак топливный в сборе |  |  | 1
59 | 0104.103600 |  | Глушитель в сборе |  |  | 1
60 | 0104.096601 |  | Вольтметр 300В |  |  | 1
61 | 0104.095600 |  | Мост выпрямительный |  |  | 1
62 | 0104.133300 |  | Выключатель автоматический |  |  | 1
63 | 0104.067700 |  | Розетка 220В, 16А |  |  | 2
64 | 0101.220000 |  | Выключатель зажигания |  |  | 1
65 | 0102.004540 |  | Розетка силовая 220В, 32А |  |  | 1

## Двигатель WERT G 8000D
№ | Артикул |  | Описание |  |  | Кол.
1 |  | 0118302-0001 |  | 护线套 | weeding protector | 1
2 | 0104.033000 | 0113207-0002 | Пружина клапана | 气门弹簧 | valve spring | 2
3 | 0104.033200 | 0113209-0002 | Сальник клапана | 挡油罩 | seal guide | 1
4 | 0104.050000 | 0114200-0001 | Свеча зажигания | 火花塞 | spark plug | 1
5 | 0104.102100 | 0111900-0002 | Шайба сливной пробки | 放油螺栓垫片/12*20*2 | washer drain plug | 2
6 | 5001.000300 | 1902012-0002 | Подшипник 6202 вала балансирного | 轴承/GB276-6202 | bearing radial ball | 2
7 | 0104.039400 | 0117300-0002 | Возвратная пружина | 油门拉簧B/φ0.4*30圈*215mm | throttle return spring A | 1
8 | 0104.039300 | 0117200-0002 | Пружина регулятора оборотов | 油门拉簧A/φ1.4*32.75圈*140mm | throttle return spring B | 1
9 | 0104.039800 | 0117500-0002 | Рычаг регулятора оборотов | 调速支架 | arm governor | 1
10 | 0104.062500 | 1906187-0005 | Гайка | 螺母/GB6177-M6 | nut flange | 3
11 | 0104.073700 | 1906171-0021 | Шплинт | 开口销/1*6.5 | splint pin | 1
12 | 0104.029200 | 0117100-0002 | Вал регулятора оборотов | 调速摆杆 | shaft governor arm | 1
13 | 0104.039500 | 0117400-0002 | Тяга регулятора оборотов | 油门拉杆 | rod governor | 1
14 | 0104.051200 | 1906104-0203 | Болт М6х12 | 螺栓/GB5787-M6*12 | bolt flange | 9
15 | 0104.062300 | 1906218-0001 | Болт с квадратной головкой | 方头螺栓（M6*21） | bolt quadrate head | 1
16 | 0104.091600 | 0117700-0004 | Дроссель в сборе | 油门操纵组合 | control assy | 1
17 | 0104.073500 | 1906215-0032 | Шайба | 铁垫片/GB97-8*15*1黑 | washer pain | 1
18 | 0104.105510 | / | Стартер ручной в сборе | 拉盘 | cover comp fan | 1
19 | 0104.016000 | 1906104-0212 | Болт М6х16 датчика уровня масла | 螺栓/GB5787-M6*16 | bolt flange | 2
20 | 0101.179900 | 0112200-0004 | Шатун в сборе | 连杆 | connecting rod | 1
21 | 0104.031700 | 0112104-0002 | Палец поршневой | 活塞销/20*62 | pin piston | 1
22 | 0104.031800 | 0112105-0002 | Стопорное кольцо пальца | 活塞销挡圈 | clip pinton pin | 1
23 | 0104.078300 | 0112101-0006 | Поршень | 活塞 | piston | 1
24 | 0104.078100 | 0112106-0011 | Кольца поршневые, комплект | 活塞环A+活塞环B | ring set A+ring set B | 1
25 | 0104.028400 | 0116300-0002 | Дефлектор | 导流罩 | shroud | 1
26 | 0104.027800 | 0113216-0002 | Прокладка крышки клапанной | 缸头盖密封垫 | packing head cover | 1
27 | 1500.018700 | 0113204-0002 | Тарелка клапана выпускного | 排气门弹簧座 | retainer valve spring | 1
28 | 0104.091100 | / | Кожух вентилятора | 导风罩 | cover comp fan | 1
29 | 0104.092200 | 1906187-0007 | Гайка М16 крепления маховика | 螺母/GB6177-M16 | nut special | 1
30 | 0104.037500 | 0115100-0002 | Чашка стартера | 启动杯 | pulley starter | 1
31 | 0104.037400 | 0116100-0002 | Крыльчатка | 叶轮 | fan cooling/white | 1
32 | 0101.068700 | 0114500-0008 | Маховик | 飞轮 | flywheel comp | 1
33 | НЕТ | 0118301-0002 | Зажим провода | 线夹 | hunging wire clip | 1
34 | 0104.101500 | 0111700-0002 | Сальник коленвала 35х52х8 | 油封（GB/T 9877.1-1988）35*52*8 | oil seal | 2
35 | 0104.027300 | 0113217-0001 | Болт М6х61 крепления крышки клапанной | 缸头盖螺栓/M6*61 | packing head bolt | 1
36 |  | \ | Диод | 单向导通器 | alart unit oil | 1
37 | 0104.033100 | 0113204-0002 | Шайба | 排气门弹簧调整座 | exhaust valve spring adjusting retainer | 1
38 | 0104.073400 | 1906216-0002 | Сливной болт | 放油螺栓/GB5787-M12*15 | bolt drain plug | 2
39 | 0104.134300 | 0111201-0054 | Картер двигателя | 曲轴箱体 | crank case | 1
40 | 5001.002400 | 1902012-0120 | Подшипник 6207 коленвала | 轴承/GB276-6207 | bearing radial ball | 1
41 | 0104.073200 | 0111600-0001 | Датчик уровня масла | 机油传感器 | oil level switch | 1
42 | 0104.030200 | 0117800-0002 | Регулятор оборотов | 调速齿轮 | gear governor | 1
43 | НЕТ | 0113220-0002 | Коромысло. См. поз. 83 | 摇臂 | arm valve rocker | 2
44 | НЕТ | 0113222-0001 | Регулировочный винт. См. поз. 83 | 摇臂螺栓 | bolt pivot arm | 2
45 | 0104.032300 | 0113211-0002 | Пластина направляющая | 限位板 | plate assy | 1
46 | 0104.032400 | 0113214-0002 | Шток толкателя клапана | 推杆 | rod push | 2
47 | 0104.081300 | 0113206-0002 | Колпачок клапана | 顶帽 | ratator valve | 1
48 | 1500.018600 | 0113203-0002 | Тарелка впускного клапана | 进气门弹簧座 | seal guide | 1
49 | 0104.079300 0101.056900 | 0112300-0018 | Коленвал | 曲轴 | cranfshaft | 1
50 | 0104.030400 | 0111100-0002 | Прокладка крышки картера | 曲轴箱密封垫 | packing case cover | 1
51 | 0104.030100 | 0111300-0003 | Щуп масляный | 机油标尺 | dipstick | 1
52 | 0103.091400 | 0113201-0002 | Клапан впускной | 进气门 | valve in | 1
53 | 0104.030300 | 0111800-0004 | Крышка картера | 曲轴箱盖 | cover/unit | 1
54 | 0104.030700 | 1906104-0220 | Болт М8х40 крышки картера | 螺栓/GB5787-M8*40 | bolt | 7
55 | 0104.090900 | 1906104-0226 | Болт М6х10 стартера ручного | 螺栓/GB5787-M6*10 | bolt | 4
56 | 0104.076100 | 0113210-0002 | Прокладка головки цилиндра | 气缸垫 | gasket cylinder | 1
57 | 0104.080800 0103.091500 1500.018200 | 0113202-0002 | Выпускной клапан | 排气门 | exhaust valve | 1
58 | 0104.032500 | 0113208-0002 | Толкатель клапана | 挺柱/46mm | lefter valve | 2
59 | 0101.060400 | 0113213-0002 | Распредвал | 凸轮轴 | camshaft assy | 1
60 | 0104.012400 | 1906184-0025 | Штифт установочный 8х14 | 定位销/8*14 | pin dower | 2
61 | НЕТ | 0113224-0002 | Гайка стопорная. См. поз. 83 | 气门锁紧螺母 | nut pivot adjusting | 2
62 | НЕТ | 0113223-0002 | Регулировочная направляющая. См. поз. 83 | 气门调节螺母 | pivot rocker arm | 2
63 | 0104.016000 | 1906104-0210 | Болт М6х25 катушки зажигания | 螺栓/GB5787-M6*25 | bolt flange | 2
64 | 0104.037700 | 0114300-0002 | Катушка зажигания в сборе | 点火器 | coil assy ignition | 1
65 | 0104.028200 | 1906184-0022 | Штифт установочный 12х20 | 定位销/12*20 | pin dower | 2
66 | 0104.028000 | 1906110-0020 | Болт М10х80 головки цилиндра | 螺栓/GB5789-M10*80*1.25 | bolt flange | 4
67 | 0104.038300 | 0113104-0002 | Прокладка крепления воздушного фильтра | 空滤器纸垫 | spacer comp air cleaner | 1
68 | 0101.181000 | 0113106-0004 | Рычаг заслонки карбюратора | 化油器风门手柄 | LEVER COMP CHOKE | 1
69 | 0104.047620 | 0113106-0014 | Карбюратор в сборе | 化油器部件 | carburetor | 1
70 | 0104.086100 | 0113102-0002 | Прокладка карбюратора | 化油器纸垫 | PACKING CABURETOR | 1
71 | 0101.183200 | 0113103-0002 | Изолятор карбюратора | 隔热板 | INSULATOR CARBURETOR | 1
73 | 0104.076600 | 1906217-0006 | Шпилька коллектора впускного | 进气双头螺栓（6-8*106） | bolt stud in | 2
74 | 0104.133500 | 0113212-0002 | Головка цилиндра | 气缸头 | head comp cylinder | 1
75 | 0104.027400 | 0113215-0002 | Крышка клапанная | 缸头盖 | cover comp head | 1
76 | НЕТ | 0118201-0002 | Втулка резиновая | 卡线胶块 | wire clip rubber block | 1
79 | 0104.031200 | 0112400-0001 | Вал балансирный | 平衡轴 | balance shaft | 1
82 | НЕТ | 0114100-0003 | Фланцевый болт | 压线板 | press wire plate | 1
83 | 0101.180300 |  | Коромысло в сборе