## Sheet
Оборудование: МБ 810Д80Г
Схема:БАК ТОПЛИВНЫЙ
№ | Код ЛИТ | Полное описание | Название EN | Кол-во
1 | 0400.250500 | Штуцер бака | Fuel tank joint | 1
2 | 0400.250510 | Трубка защитная 107мм | Support rubber (107mm) | 1
3 | 0400.250520 | Крышка топливного бака | Fuel filler cap comp（plastic） | 1
4 | 0400.250530 | Прокладка крышки бака | Fuel filler cap packing | 1
5 | 0400.250540 | Бак топливный | Fuel tank comp | 1
6 | 0400.250550 | Фильтр бака топливного | Fuel filter | 1
7 | 0400.250560 | Топливопровод 4.5Х8.5Х165 | Flange nut M4.5×8.5×165 | 1
8 | 0104.067200 | Хомут топливной трубки | Tube clip | 2
9 | 0400.250570 | Прокладка 14мм штуцера бака | 0-ring 14mm | 1
10 | 0104.062500 | Гайка фланцевая М6 | Flange nut M6 | 2
11 | 0104.063300 | Болт фланцевый М6Х25 | Flange bolt M6×25 | 1
Схема:ДВИГАТЕЛЬ 170F: МАХОВИК И КАТУШКА ЗАЖИГАНИЯ
№ | Код ЛИТ | Полное описание | Название EN | Кол-во
1 | 0104.062600 | Шпонка | Special woodruff key | 1
2 | 0104.062700 | Крыльчатка маховика | Cooling fan | 1
3 | 0104.062800 | Чашка стартера | Starter pulley | 1
5 | 0104.063000 | Колпачок свечи зажигания | Spark plug cap assy | 1
6 | 0104.063100 | Провод выключателя | Cord stop switch | 1
7 | 0104.063200 | Маховик | Flywheel comp | 1
8 | 0104.063300 | Болт фланцевый М6Х25 | Flange bolt M6×25 | 2
9 | 0104.063400 | Гайка М14х1,5 | Nut M14 | 1
10 | 0104.062900 | Катушка зажигания в сборе | *** | 1
Схема:ДВИГАТЕЛЬ 170F: АКСЕЛЕРАТОР
№ | Код ЛИТ | Полное описание | Название EN | Кол-во
1 | 0400.250160 | Акселератор в сборе | Regulating frame assy | 1
11 | 0104.061700 | Тяга | Pulling rod | 1
12 | 0104.062300 | Болт с квадратной головкой М6х21 | Lock bolt | 1
13 | 0200.033410 | Пружина | Back spring | 1
14 | 0400.250260 | Пружина возвратная | Fine regulating spring | 1
16 | 0104.062500 | Гайка фланцевая М6 | Nut M6 | 2
Схема:ДВИГАТЕЛЬ 170F: ГЛУШИТЕЛЬ
№ | Код ЛИТ | Полное описание | Название EN | Кол-во
1 | 0400.250440 | Глушитель | Muffler comp | 1
2 | 0400.250450 | Кожух глушителя | Muffler protector | 1
3 | 0400.250460 | Плямягаситель | Spark arrester | 1
4 | 0400.250470 | Винт М5х8 | Tapping screw M5×8 | 4
5 | 0400.250480 | Винт М4х6 | Tapping screw M4×6 | 1
6 | 0104.065200 | Гайка М8 | Hex nut M8 | 2
7 | 0400.250490 | Прокладка глушителя | Muffler gasket | 1
8 | 0400.250442 | Глушитель в сборе | Muffler assembly | 1
Схема:ДВИГАТЕЛЬ 170F: ГОЛОВКА ЦИЛИНДРА
№ | Код ЛИТ | Полное описание | Название EN | Кол-во
1 | 0104.050000 | Свеча зажигания. F7TC | Spark plug | 1
2 | 0104.050100 | Крышка головки цилиндра | Head cover comp | 1
3 | 0104.050200 | Головка цилиндра в сборе МБ 1010 Д80 | Cylinder head comp | 1
4 | 0104.050300 | Направляющая впускного клапана | In. valve guide | 1
5 | 0104.050400 | Направляющая выпускного клапана | Ex. valve guide | 1
6 | 0104.050500 | Кольцо стопорное направляющей | Valve guide clip | 1
7 | 0104.050600 | Прокладка крышки клапанной | Head cover packing | 1
8 | 0101.012900 | Прокладка головки цилиндра | Cylinder head gasket | 1
9 | 0104.050800 | Патрубок отвода газов | Exhaust pipe | 1
10 | 0400.250020 | Шпилька М6Х94 | Stud bolt M6×94 | 2
11 | 0104.051000 | Шпилька М8Х32 | Stud bolt M8×32 | 2
12 | 0104.051100 | Установочный штифт 10Х16 мм | Dowel pin 10×16 | 2
13 | 0104.051200 | Болт фланцевый M6x12 | Flange bolt M6x12 | 4
14 | 0104.051300 | болт фланцевый М8Х60 | Flange bolt M8x60 | 4
Схема:ДВИГАТЕЛЬ 170F: ГРМ
№ | Код ЛИТ | Полное описание | Название EN | Кол-во
1 | 0104.055300 | Гайка стопорная втулки коромысла | Pivot adjusting nut | 2
2 | 0104.055400 | Гайка регулировочная | Rocker pivot | 2
3 | 0104.055500 | Коромысло клапана | Valve rocker | 2
4 | 0104.055600 | Пружина клапана | Valve spring | 2
5 | 0104.055700 | Клапан | Intake valve | 1
6 | 0104.055800 | Клапан | Exhaust valve | 1
7 | 0104.055900 | Тарелка клапанной пружины впускного клапана | Intake valve spring seat | 1
8 | 0104.056000 | Тарелка клапанной пружины выпускного клапана | Exhaust valve spring seat | 1
9 | 0104.056100 | Вращатель клапана | Valve rotator | 1
10 | 0104.056200 | Шпилька | Pivot bolt | 2
11 | 0104.056300 | Пластина направляющая | Push rod guide plate | 1
12 | 0104.056400 | Шток | Push rod | 2
13 | 0104.056500 | Толкатель | Valve lifter | 2
14 | 0104.056600 | Распредвал в сб. 168/170F, мет | Camshaft assy | 1
15 | 0104.056700 | Пружина возвратная | Weight return spring | 1
16 | 0104.056800 | Сальник клапана выпускного | Exhaust valve spring retainer | 1
Схема:ДВИГАТЕЛЬ 170F: КАРБЮРАТОР
№ | Код ЛИТ | Полное описание | Название EN | Кол-во
9 | 0400.250120 | Карбюратор с краном | Carburetor assy | 1
13 | 0104.058100 | Проставка | Connecting block | 1
14 | 0104.058200 | Прокладка | Inlet gasket | 1
15 | 0104.058300 | Прокладка | Air cleaner gasket | 1
16 | 0104.058400 | Прокладка | Carburetor gasket | 1
17 | 0104.058500 | Рычаг | Choke lever | 1
28 | 0104.059600 | Рычаг акселератора | Throttle unit | 1
Схема:ДВИГАТЕЛЬ 170F: КАРТЕР
№ | Код ЛИТ | Полное описание | Название EN | Кол-во
1 | 0101.230800 | Картер 170F, с отв. под датчик и прямыми креплениями для бака | Crankcase assy | 1
2 | 0104.051500 | Прокладка 14мм | 0-ring 14mm | 1
3 | 0104.051600 | Болт-пробка М10х15 сливная | Drain bolt | 2
4 | 0104.051700 | Ползунок регулятора | Governor slider | 1
5 | 0104.051800 | Рычаг регулятора | Governor arm | 1
6 | 0104.051900 | Кольцо стопорное регулятора | Governor holder clip | 1
7 | 0104.052000 | Шплинт | Lock pin | 1
8 | 0104.052100 | Шайба болта-пробки 10Х1.5 мм | Drain bolt washer | 2
9 | 0104.052200 | Шестерня ведомая регулятора | Slave gear governor | 1
10 | 0104.052300 | Регулятор | Governor kit | 1
11 | 0104.052400 | Вал регулятора оборотов | Speed reglating shaft | 1
12 | 0104.052500 | Шайба плоская 6мм | Plain washer 6mm | 2
13 | 0104.052600 | Ось грузика регулятора | Governor weight pin | 2
14 | 0104.052700 | Шайба упорная 6 мм | Thrust washer 6mm | 1
15 | 0400.250040 | Грузик регулятора | Governor weight | 2
16 | 0104.052900 | Датчик уровня масла | Oil sensor | 1
17 | 0104.010700 | Сальник 25х41.25х6 | Oil seal 25×41.25×6 | 1
18 | 5001.001000 | Подшипник 6205/P, 25х52х15 | Radial ball bearing(6205) | 1
19 | 0104.051200 | Болт фланцевый M6x12 | Flange bolt M6×12 | 2
20 | 0104.053300 | Гайка фланцевая М10 | Flange nut M10 | 1
Схема:ДВИГАТЕЛЬ 170F: КОЖУХ СТАРТЕРА И ЩИТКИ
№ | Код ЛИТ | Полное описание | Название EN | Кол-во
1 | 0104.061100 | Кожух стартера | Fan cover comp | 1
2 | 0104.061400 | Щиток | Shroud | 1
3 | 0104.061500 | Щиток | Shroud comp | 1
4 | 0104.060900 | Диод | Diode | 1
5 | 0104.047000 | Выключатель | Cora stop | 1
6 | 0104.061300 | Пробка резиновая | Hole grmmet drain | 1
7 | 0104.051200 | Болт фланцевый M6x12 | Flange bolt M6×12 | 6
8 | 0803.046200 | Болт фланцевый М6Х20 | Flange bolt M6×20 | 1
Схема:ДВИГАТЕЛЬ 170F: КОЛЕНВАЛ И ПОРШНЕВАЯ ГРУППА
№ | Код ЛИТ | Полное описание | Название EN | Кол-во
1 | 0200.101760 | Коленвал в сборе | 曲轴 | 1
2 |  | Шестерня приводная регулятора оборотов | 调速主动齿 | 1
3 | 0104.047120 | Поршень D70x18, 1.5x1.5x2.5, H47 | 活塞 | 1
4 | 0104.047061 | Кольца поршневые, 5шт, 70х1.5х1.5х2.5 |  | 1
5 | 0104.054800 | Палец поршневой | 活塞销 | 1
6 | 0104.054900 | Кольцо стопорное для отверстия d20. 20x18x1, проволочное | 活塞销挡圈 | 2
7 | 0104.047130 | Шатун в сборе, 18-60-30 | 连杆总成 | 1
8 |  | Шестерня приводная распредвала | 正时齿轮 | 1
9 | 0104.055200 | Болт шатуна | 连杆螺栓 | 2
Схема:ДВИГАТЕЛЬ 170F: КРЫШКА КАРТЕРА
№ | Код ЛИТ | Полное описание | Название EN | Кол-во
1 | 0400.250050 | Крышка картера | Crankcase cover assy | 1
2 | 0104.053600 | Щуп масляный, L45.5, D17.1, серый. | Oil level cap assy | 1
3 | 0400.250060 | Крышка маслозаливной горловины в сборе с прокладкой | Oil filler plug | 1
4 | 0104.053700 | Прокладка щупа масляного, 20x14x3. | Oil level cap packing | 2
5 | 0104.053500 | Прокладка крышки картера | Case cover packing | 1
6 | 0104.053900 | Штифт установочный 8×14 | Dowel pin 8x14 | 2
7 | 0104.053000 | Сальник 25х41.25х6 | Oil seal 25×41.25×6 | 1
8 | 5001.001000 | Подшипник 6205/P, 25х52х15 | Radial ball bearing(6205) | 1
9 | 0104.054000 | Болт фланцевый M8×32 | Flange bolt | 6
Схема:ДВИГАТЕЛЬ 170F: ФИЛЬТР ВОЗДУШНЫЙ
№ | Код ЛИТ | Полное описание | Название EN | Кол-во
1 | 0400.250280 | Прокладка патрубка | Elbow packing | 1
2 | 0400.250290 | Двойной фильтрующий элемент | Air cleaner element (dual) | 1
3 | 0400.250300 | Фильтр грубой очистки | Outer filter | 1
4 | 0400.250310 | Крышка фильтра двойного | Air cleaner(dual) | 1
5 | 0400.250320 | Шайба | Air cleaner grommet | 1
6 | 0400.250330 | Основание фильтра | Silencer plate | 1
7 | 0400.250340 | Втулка | Air cleaner collar | 2
8 | 0400.250350 | Втулка 2 | Air cleaner collar b | 1
9 | 0400.250360 | Патрубок фильтра воздушного | Air cleaner elbow comp | 1
10 | 0400.130400 | Гайка барашек | Butterfly | 2
11 | 0104.064200 | Гайка фланцевая М6 | Flange net M6 | 2
12 | 0400.250380 | Болт фланцевый М6Х20 | Flange bolt M6×20 | 1
13 | 0400.250390 | Колпачок крышки фильтра | Cleaner cap | 1
18 | 0200.035210 | Фильтр воздушный в сборе. Гофрированный | *** | 1
Схема:Помпа
№ | Код ЛИТ | Полное описание | Название EN | Кол-во
1 | 0200.100750 | Крышка помпы МБ 810 Д80 | Water pump cover | 1
2 | 0200.100760 | Шайба плоская алюминиевая 8Х16Х1.5 | Aluminum flat washer | 4
3 |  | Болт М8Х30 | Bolt ）M8×30 GB5787 | 4
4 | 0200.100770 | Сальник | Mechanical seal / ceramic | 1
5 | 0200.100780 | Крыльчатка МБ 810 Д80 | Impeller | 1
6 | 0200.100790 | Прокладка | Eddy shell sealing ring | 1
7 | 0200.100800 | Улитка | Eddy shell | 1
8 | 0200.100810 | Прокладка | Inlet sealing gasket | 1
9 | 0200.100820 | Прокладка-кольцо корпуса помпы МБ 210 Д40 | Pump sealing ring | 1
10 | 0200.100830 | Корпус помпы МБ 810 Д80 | Water pump body | 1
11 | 0200.040700 | Прокладка | Rubber plug gasket | 2
12 | 0200.044000 | Пробка корпуса помпы МБ800Д80Г | Threaded plug pump | 2
13 | 0200.100860 | Т-Болт | Bolt | 6
14 | 0200.100870 | Прокладка | Pipe joint sealing gasket | 2
15 | 0200.100880 | Муфта | Pipe joint connecting nut | 2
16 | 0200.100890 | Трубка соединительная МБ 810 Д80 | Pipe joint | 2
17 | 0200.100900 | Хомут МБ 810 Д80 | Clamp（70-89） | 3
18 | 0200.101910 | Крышка фильтра | The filtering orifices | 1
19 | 0200.101920 | Фильтр | Filter cover | 1
Схема:Рама
№ | Код ЛИТ | Полное описание | Название EN | Кол-во
1 | 0200.101840 | Рама | 机架 | 1
2 | 0104.053200 | Болт фланцевый М6Х16 | 螺栓M6×16（GB/T 5789-86） | 4
3 | 0104.101400 | Ножки резиновые | 减震胶套 | 4
4 | 0200.101850 | Болт фланцевый М8Х35 | 螺栓M8×35(GB/T 5789-86) | 4
5 | 0104.071700 | Гайка М8 | 螺母M8（GB/T 6177-2000） | 4
6 | 0200.101860 | Ключ | 火花塞套筒 | 1
7 | 0104.072200 | Вороток | 加力杆 | 1
Схема:Стартер
№ | Код ЛИТ | Полное описание | Название EN | Кол-во
1 | 0104.061200 | Стартер ручной в сборе | Recoil starter assy | 1
12 | 0104.060800 | Болт фланцевый М6Х6 | Flange bolt M6×6 | 3