## АИС 200АТМ
№ | Артикул Elitech | Наименование |  | Кол.
1 | 0601.147000 | Гнездо горелки | Euro type MIG torch socket | 1
2 | 0601.175700 | Панель передняя | front panel | 1
4 | 0601.175400 | Плата передней панели | control PCB | 1
6 | 0601.147400 | Быстрозажимной разъем 1 35,7 мм | output quick connector | 1
7 | 0601.147500 | Панель корпуса лицевая | front plastic cover | 1
9 | 0601.147700 | Диод выпрямительный MUR6030DCS | rectifier tube | 4
10 | 0601.147800 | Рукоятка | handle | 1
11 | 0601.147900 | Мост выпрямительный | rectifier bridge | 1
12 | 0601.148100 | IGBT транзистор 60N60FD1 | IGBT | 4
13.1 | 0601.175450 | Плата PCB в сборе |  | 1
14 | 0601.148200 | Корпус | casing | 1
15 | 0601.148300 | Панель задняя | rear plastic cover | 1
16 | 0601.148400 | Панель крепления вентилятора | fan fixer | 1
17 | 0601.144200 | Втулка шнура питания | wire clip | 1
18 | 0601.148600 | Вставка задней панели | rear panel | 1
19 | 0601.175500 | Клапан | solenoid valve | 1
20 | 0601.148800 | Выключатель 30А 220В | power switch | 1
21 | 0601.148900 | Вентилятор | fan | 1
22 | 0601.175550 | Петля
23 | 0601.149100 | Основание | base panel | 1
25 | 0601.149300 | Поддержка платы инвертора 1 | metal stand 1 | 1
26 | 0601.149400 | Пластина держателя радиатора | support parts | 2
27 | 0601.149500 | Поддержка платы инвертора 2 | metal stand 2 | 1
28 | 0601.149600 | Перегородка | clapboard | 1
30 | 0601.149700 | Держатель катушки с проволокой | wire spool holder | 1
31 | 0601.149900 | Механизм протяжки проволоки | wire feeder | 1
31.1 | 0601.149950 | Механизм протяжки проволоки в сборе |  | 1
32 | 0601.175750 | Боковая крышка | side plate | 1
33 | 0601.145700 | Защелка крышки боковой | lock | 1
34 | 0601.150100 | Рукоятка управления |  | 1
35 | 0601.148500 | Кабель питания 2м 3х2,5 |  | 1
36 | 0601.149800 | Коннектор реверса полярности |  | 3
37 | 0000.000000 | Сварочный кабель с электрододержателем |  | 1
38 | 0000.000000 | Сварочный кабель с зажимом на массу |  | 1
39 | 0601.119911 | Сварочная горелка MIG\MAG |  | 1
40 | 0601.146209 | Крышка прозрачная | Transparent Cover | 1
41 | 0601.149110 | Провода силовые, комплект |  | 1
42 | 0601.175600 | Панель |  | 1
43 | 0601.175800 | Шлейф |  | 1
44 | 0601.175850 | Клипса |  | 1
45 | 0601.175900 | Втулка |  | 1
46 | 0601.175950 | Изолятор |  | 1
47 | 0601.175650 | Ремкомплект |  | 1