## АИС 180Prof
№ | Артикул |  | Описание |  |  | Кол.
1 | 0600.127950 | ML-DS-001 | Экран защитный | Transparent Glass Cover | 塑料前面护罩 | 1
2 | 0600.128000 | ML-DS-002 | Ручка регулировки | Knob | 旋钮 | 1
3 | 0600.128050 | ML-DS-003 | Панель передняя пластитковая | Plastic Front Panel | 塑料前面板 | 1
4 | 0600.128100 | ML-DS-004 | Разъём евро | Euro Quick Socket | 欧式快速插座 | 1
5 | 0600.128150 | ML-DS-005 | Панель управления | Panel | 面板固定板 | 1
6 | 0600.128200 | ML-DS-006/180 | Плата управления | Circuit board |  | 1
7 | 0600.128250 | ML-DS-007 | Корпус | Cover | 外罩壳 | 1
8 | 0600.128300 | ML-DS-008 | Рукоять | Handle | 把手 | 1
9 | 0600.128350 | ML-DS-009 | Ремень для переноски | Belt | 背带 | 1
10 | 0600.128400 | ML-DS-010 | Контроллер температуры | Temperature control Tablet | 温控压片 | 1
11 | 0600.128450 | ML-DS-011 | Переключатель | Temperature Switch | 温控开关 | 1
12 | 0600.128500 | ML-DS-012 | Ферритовый фильтр |  | 磁珠 | 4
13 | нет | ML-DS-013 | Плата центральная (текстолит без деталей). СМ. поз. 27 | Main board | 主板 (线路板 (PCB原材料板子一样（无器件）_) | 1
14 | 0600.128600 | ML-DS-014 | Блок изоляции | Insulation block | 绝缘块 | 4
15 | 0600.128650 | ML-DS-015/50A | Блок IGBT | IGBT |  | 1
16 | 0600.128700 | ML-DS-016 | Радиатор алюминиевый | Heat sink | 散热器 | 1
17 | 0600.128750 0601.148900 | ML-DS-017 | Вентилятор | Fan | 风机 | 1
18 | 0600.128800 | ML-DS-018 | Корпус вентилятора | Fan cover | 风机罩 | 1
19 | 0600.128850 | ML-DS-019 | Панель задняя пластиковая | Plastic Back Panel | 塑料面板后罩 | 1
20 | 0600.128900 | ML-DS-020/30A | Выключатель | Power switch | 电源开关 | 1
21 | 0600.128950 | ML-DS-021/2.5MM | Кабель питания | Power wire | 电源线 | 1
22 | 0600.129000 | ML-DS-022 | Панель нижняя | Bottom board | 底板 | 1
23 | 0600.076000 | ML-DS-023/60A | Транзистор IGBT 40N60. См. поз. 28 (замена) | IGBT |  | 2
24 | 0600.129100 | ML-DS-024 | Плата | clapboard | 隔板 | 1
25 | 0600.129150 | ML-DS-025 | Диод |  | 整流管 | 1
26 | 0600.129200 | ML-DS-026 | Пластина крепления | Fixed beam | 固定梁 | 2
27 | 0600.128550 |  | Плата основная в сборе |  |  | 1
28 | 0600.076001 |  | Транзистор IGBT 60T65PES