## АИС 200AC DC Pulse
№ | Артикул ELITECH | Артикул завода | Наименование |  |  | Кол
1 | 0602.048050 | TIG200P AC/DC-001 | Евроразъем | 欧式快速插座 | Euro fast connector socket | 1
2 | 0602.048100 | TIG200P AC/DC-002 | Разъем газовый | 快速接头 | TIG torch connecotor | 1
3 | 0602.048150 | TIG200P AC/DC-003 | Розетка | 航空插座 | Aviation socket | 1
4 | 0602.048200 | TIG200P AC/DC-004 | Плата контрольная | 贴片控制面板 | Control PCB board | 1
5 | 0602.048250 | TIG200P AC/DC-005 | основание | 底板 | Bottom PCB board | 1
6 | 0602.048300 | TIG200P AC/DC-006 | Катушка зажигания дуги | 引弧线圈 | Arc ignition coil | 1
7 | 0602.048350 | TIG200P AC/DC-007 | Трансформатор | 电抗 | Reactance | 1
8 | 0602.048400 | TIG200P AC/DC-008 | Диод | 快恢复二极管 | Diod | 1
9 | 0602.048450 | TIG200P AC/DC-009 | Уголок1 | 弯角件1 | Corner piece 1
10 | 0602.048500 | TIG200P AC/DC-010 | Стойка1 | 立柱 | Stand 1
11 | 0602.048550 | TIG200P AC/DC-011 | Радиатор 1 | 散热器1 | Radiator 1
12 | 0602.048600 | TIG200P AC/DC-012 | Переключатель температурный | 温度开关\KI66-85K\常开\线长250mm | Temperature Switches
13 | 0602.048650 | TIG200P AC/DC-013 | Радиатор 2 | 散热器2 | Radiator 2
14 | 0602.048700 | TIG200P AC/DC-014 | Пластина изоляционная | 绝缘板 | Windsheild plate
15 | 0602.048750 | TIG200P AC/DC-015 | Плата основная | 贴片主板 | Main PCB board
16 | 0602.048800 | TIG200P AC/DC-016 | Пластина изоляционная1 | 绝缘板1 | Insulation panel 1
17 | 0602.048850 | TIG200P AC/DC-017 | IGBT 60T65PES | IGBT单管\60T65PES\美格纳 | Magna IGBT
18 | 0602.048900 | TIG200P AC/DC-018 | Вентилятор | 风机 | Fan | 1
19 | 0602.048950 | TIG200P AC/DC-019 | Пластина крепления вентилятора | 风机固定板 | Fan fixing plate
20 | 0602.049000 | TIG200P AC/DC-020 | пластина монтажная переключателя | 开关安装板 | Switch mounting plate
21 | 0602.049050 | TIG200P AC/DC-021 | Клапан электромагнитный | 电磁阀 | The electromagnetic valve | 1
22 | 0602.049100 | TIG200P AC/DC-022 | Панель задняя пластиковая | 塑料后面板 | Plastic rear panel
23 | 0602.049150 | TIG200P AC/DC-023 | Выключатель, 30А, 4 конт. | 电源开关 | Power switch | 1
24 | 0602.049200 | TIG200P AC/DC-024 | Фиксатор провода | 线扣\PG-16 | Wire buckle
25 | 0602.049250 | TIG200P AC/DC-025 | Ручка | 手柄 | Handle
26 | 0602.049300 | TIG200P AC/DC-026 | Корпус | 外罩壳 | Metal cover
27 | 0602.049350 | TIG200P AC/DC-027 | Пластина изоляционная 2 | 绝缘板2 | Insulation panel 2
28 | 0602.049400 | TIG200P AC/DC-028 | Стойка2 | 立柱 | Stand 2
29 |  | TIG200P AC/DC-029 | Пластина изоляционная 3 | 绝缘板3 | Insulation panel 3
30 | 0602.049500 | TIG200P AC/DC-030 | Сопротивление | 黄金铝壳电阻 | Resistance
31 | 0602.049550 | TIG200P AC/DC-031 | IGBT K75T60 | IGBT单管\K75T60\英飞凌 | Infineon IGBT
32 | 0602.049600 | TIG200P AC/DC-032 | Радиатор 3 | 散热器3 | Radiator 3
33 | 0602.049650 | TIG200P AC/DC-033 | Плата инвертора | 贴片逆变板 | Inverter PCB board
34 | 0602.049700 | TIG200P AC/DC-034 | Панель металическая | 前面板 | Metal panel
35 | 0602.049750 | TIG200P AC/DC-035 | Панель передняя пластиковая | 塑料前面板 | Plastic front panel
36 | 0602.049800 | TIG200P AC/DC-036 | Пластина крепежная | 快插固定板 | Tig torch connector fixing plate
37 | 0602.049310 | TIG200P AC/DC-037 | Ремкомплект (комплект плат)
38 | 0602.048751 | TIG200P AC/DC-038 | Плата основная в сборе |  | Main PCB board assembly | 1
39 | 0602.049651 | TIG200P AC/DC-039 | Плата инвертера в сборе |  | Inverter PCB board assembly | 1
40 | 0602.048260 |  | Комплект проводов силовых |  |  | 1
41 | 0602.048270 |  | Плата фильтрующая 3 разъёма |  |  | 1
41 | 0602.048271 |  | Плата фильтрующая 2 разъёма |  |  | 1
42 | 0602.049710 |  | Ручка потенциометра |  |  | 1