## Sheet2
34
NO. | Код ЛИТ | Артикул | Описание | Name | Quantity
1 | 0600.129250 | MINI-120HP-1 | Корпус | top panel | 1
2A | 0600.129280 |  | Плата основная в сборе | main control board assy | 1
2 | не кодируется | MINI-120HP-2 | Плата LSD-08-0026-02 | main control board | 1
3 | 0600.129350 | MINI-120HP-3 | Реле NB90E-24S-C-A | reply | 1
4 | 0600.129400 | MINI-120HP-4 | Конденсатор 450V560mf | capacitor | 2
5 | 0600.129420 | MINI-120HP-5 | Диодный мост | rectifier bridge | 1
6 | 0600.129450 | MINI-120HP-6 | Радиатор | rectifier bridge radiator | 1
7 | 0600.129550 | MINI-120HP-7 | Транзистор 3878 SL6EQCB | field-effect tube | 1
8 | 0600.129600 | MINI-120HP-8 | Трансформатор E25 200:6 | power transformer | 1
9 | 0600.129650 | MINI-120HP-9 | Плата питания LSD-05-0052-02 | power panel | 1
10 | 0600.129700 | MINI-120HP-10 | Контрольная плата LSD-08-0025-02 | control board | 1
11 | 0600.129750 | MINI-120HP-11 | Потенциометр В103 | potentiometer | 1
12 | 0600.129620 | MINI-120HP-12 | Cветодиод зелёный | green light | 1
13 | 0600.129630 | MINI-120HP-13 | Светодиод жёлтый | yellow light | 1
14 | 0600.123650 | MINI-120HP-14 | Индуктор UU10,5 300:1 | mutual inductor | 1
15 | 0600.129950 | MINI-120HP-15 | Выход МИНУС | negative output | 1
16 | 0600.130000 | MINI-120HP-16 | Конденсатор CBB | CBB capacitance | 2
17 | 0600.124000 | MINI-120HP-17 | Радиатор инверторной платы | inverter radiator | 2
18 | 0600.130100 | MINI-120HP-18 | Блок IGBT | IGBT | 2
19 | 0600.130150 | MINI-120HP-19 | Резистор | cement resistor | 2
20 | 0600.124300 | MINI-120HP-20 | Трансформатор BEI RUI 15:18 | drive transformer | 1
21 | 0600.130250 | MINI-120HP-21 | Радиатор | fast recovery radiator | 1
22 | 0600.130300 | MINI-120HP-22 | Диод 60F30 SL6H2R | diode | 2
23 | 0600.130350 | MINI-120HP-23 | Трансформатор главный | main transformer | 1
24 | 0600.130400 | MINI-120HP-24 | Шунт | shunt | 1
25 | 0600.130450 | MINI-120HP-25 | Провод питания L=1265mm 1,0mm x3 | power wire | 1
26 | 0600.130500 | MINI-120HP-26 | Выключатель JD03-A1 25A 125/250VAC T85/55 1E4 | power switch | 1
27 | 0600.130550 | MINI-120HP-27 | Панель пластиковая | back plastic panel | 1
28 | 0600.130600 | MINI-120HP-28 | Панель нижняя | bottom panel | 1
29 | 0600.135401 | MINI-120HP-29 | Вентилятор JL9225H24S DC24V 0,30A 92х92х25 (ст. разьем) | fan | 1
30 | 0600.130700 | MINI-120HP-30 | Панель передняя пластиковая | front plastic panel | 1
31 | 0600.129500 0600.130750 | MINI-120HP-31 | Крепление (аллюминий) | output strips | 1
32 | 0600.130800 | MINI-120HP-32 | Ручка регулировочная | knob | 1
33 | 0600.130850 | MINI-120HP-33 | Разъём евро | european plug | 2
34 | 0600.132450 |  | Плата регулировочная LSD-08-0022-04 |  | 1
ИС 120Н
34