## ИС 160Н
NO. | Код | Описание | Артикул | Name | Quantity
1 | 0600.130900 | Корпус | MINI-160HP-1 | top panel | 1
2 | не кодируется | Плата | MINI-160HP-2 | main control board | 1
2А | 0600.131000 | Плата основная в сборе
3 | 0600.129350 | Реле NB90E-24S-C-A | MINI-160HP-3 | relay | 1
4 | 0600.129450 | Радиатор | MINI-160HP-4 | rectifier bridge radiator | 1
5 | 0600.131100 | Диодный мост AC AIJ027L S35VB100W | MINI-160HP-5 | rectifier bridge | 1
6 | 0600.129400 | Конденсатор 450V560mf | MINI-160HP-6 | capacitor | 3
7 | 0600.131200 | Транзистор SL6M8ZB | MINI-160HP-7 | field-effect tube | 1
8 | 0600.129600 | Трансформатор | MINI-160HP-8 | power transformer | 1
9 | 0600.129650 | Плата питания LSD-05-0052-02 | MINI-160HP-9 | power panel | 1
10 | 0600.129700 | плата контрольная 2LSD-08-0025-02 | MINI-160HP-10 | control board | 1
11 | 0600.129750 | Потенциометр B103 | MINI-160HP-11 | poteneiometer | 1
12 | 0600.129620 | Cветодиод зелёный | MINI-160HP-12 | green light | 1
13 | 0600.129630 | Светодиод жёлтый | MINI-160HP-13 | yellow light | 1
14 | 0600.123650 | Индуктор UU10,5 300:1 | MINI-160HP-14 | mutual inductor | 1
15 | 0600.129950 | Выход "МИНУС" | MINI-160HP-15 | naegative output | 1
16 | 0600.131650 | Конденсатор СВВ | MINI-160HP-16 | CBB capacitance | 4
17 | 0600.124000 | Радиатор инверторной платы | MINI-160HP-17 | inverter radiator | 2
18 | 0600.131750 | Блок IGBT | MINI-160HP-18 | IGBT | 4
19 | 0600.131800 | Резистор | MINI-160HP-19 | cement resistor | 2
20 | 0600.124300 | Трансформатор BEI RUI 15:18 | MINI-160HP-20 | drive transformer | 1
21 | 0600.130250 | Радиатор | MINI-160HP-21 | fast recovery radiator | 1
22 | 0600.131950 | Диод | MINI-160HP-22 | diode | 4
23 | 0600.132000 | Главный трансформатор | MINI-160HP-23 | main transformer | 1
24 | 0600.132050 | Шунт | MINI-160HP-24 | shunt | 1
25 | 0600.130450 | Провод питания L=1265mm 1,0mm x3 | MINI-160HP-25 | power wire | 1
26 | 0600.130500 | Выключатель JD03-A1 25A 125/250VAC T85/55 1E4 | MINI-160HP-26 | power switch | 1
27 | 0600.130550 | Панель пластиковая | MINI-160HP-27 | back plastic panel | 1
28 | 0600.130600 | Панель нижняя | MINI-160HP-28 | bottom panel | 1
29 | 0600.126050 | Вентилятор YM2409PST1 DC24V 0,35A 92x92x25 | MINI-160HP-29 | fan | 1
30 | 600.131050 | Панель передняя пластиковая | MINI-160HP-30 | front plastic panel | 1
31 | 0600.130750 | Крепление (медь) | MINI-160HP-31 | output strips | 1
32 | 0600.130800 | Ручка регулировочная | MINI-160HP-32 | knob | 1
33 | 0600.130850 | Разъём евро | MINI-160HP-33 | european plup | 2
34 | 0600.132450 | Плата регулировочная LSD-08-0022-04 |  |  | 1
34
ИС 160Н