## WM 200 AC-DC PULSE
№ | Артикул ELITECH | Артикул завода | Наименование |  |  | Примечание
1 | 0602.056850 | 301-023-0012-00 | Ручка | 旋钮\Φ21X15\无指针\灰盖潘通10C黑底\XN-21W\无白线\ROHS | Knob
2 | 0602.056900 | 70301-01-268-00 | Плата управления | 程序面板\ML-MB-647\TIG-200EACDC LED\数码屏\110&220V\程序200-200A | Control board\ML-MB-647
2-1 | 0602.056950 | 210-042-0026-00 | Дисплей | LED数码屏\SL-ML12058A\120X58mm\英文\TIG-200EACDC LED\110&220V\A1 | LED display
3 | 0602.057000 | 307-023-0018-00 | Разъём | 欧式快速插座\35-50\经济型\黑色\对位10X14㎜螺丝\ROHS\A2 | Dinse 30-50 socket
4 | 0602.057050 | 704-173-0066 | Разъём | 开关线\0.3mm2\200mm\黑\航空插座\2芯(针型)\XH-02 | 2Pins socket
5 | 0602.057100 | 309-093-0013-00 | Разъём | 接头\快速\Φ6\ITZ8095\不带自锁\ROHS | Central Connector
6 | 0602.057150 | 303-013-0053-02 | Панель передняя пластиковая | 塑料前面板\金刚侠外观\手工焊\L号\带黑色装饰条\339.9g | Front plastic plate
7 | 0602.057200 | 1013-303-007 | Панель передняя металлическая | 前面板\TIG-200EJACDC LED\173X15X241.3\黑色（喷粉见钣金毛坯）\A1 | Front metal plate
8 | 0602.057250 | 70207-00-001-0 | Плата высокочастотная | 插件高频板\ML-GP-520\TIG-200EACDC\220V | HighFrequency Board\ML-GP-520
9 | 0602.057300 | 1053-106-001 | Панель корпуса нижняя | 底板\TIG-200EJACDC II\173X390X15\金刚侠\黑色 | Base metal plate
10 | 0602.057350 | 302-013-0019-03 | Вентилятор | 风机\YTD249238S05000\24V0.5A\5000转\线200MM\上黑下红\XH-02\油压缓启动 | Fan
11 | 0602.057400 | 1033-106-004 | Панель задняя металлическая | 后面板\TIG-200EJACDC II\173X240X15\黑色 | Rear metal plate
12 | 0602.057450 | 303-023-0023-00 | Панель задняя пластиковая | 塑料后面板\金刚侠外观\L号\301.5g | Rear plastic plate
13 | 0602.057500 | 207-033-0014-01 | Клапан | 电磁阀\SVZ-2.2 A DC24V\扁\输出端Ф6输入端Ф8\中性\不要线束\ROHS | Solenoid valve
14 | 0602.057550 | 209-013-0029-00 | Выключатель | 船形开关\50A\四脚二档\灰色不带灯\防水\长31mm\ROHS | Switch
15 | 0602.057600 | 704-173-0032 | Разъём | 开关线\0.3mm2\350mm\红黑白蓝\航插5芯针型\XH-07 | 5Pins socket
16 | 0602.057650 | 704-143-0004-03 | Кабель питания | 欧式插头\YZ3X2.5\2米 | Power cable
17 | 0602.057700 | 1103-302-002 | Кожух | 外罩壳\TIG-200EJ ACDC\390X176X242\潘通Cool grey 5C(冷灰) | Machine case
18 | 0602.057750 | 303-093-0029-00 | Рукоятка | 手柄\3件套\金刚侠\L号\XL号\塑料\黑色\199.6g | Handle
19 | 0602.057800 | 70211-00-001-0 | Плата | 插件逆变板\ML-NB-500\TIG-200EACDC\220V | Inverter board\ML-NB-500
19-1 | 0602.057850 | 204-122-0008-00 | Мост диодный | 快恢复二极管\MUR6030DCS\60A\300V\ROHS | Rectifier tube\MUR6030DCS
20 | 0602.057900 | 70303-01-105-01 | Плата основная | 程序主板\ML-ZB-499\TIG-200EACDC LED\220V\程序200-200A\恒功率 | Main board\ML-ZB-499
20-1 | 0602.057950 | 204-182-0024-01 | Транзистор IGBT | IGBT单管\SGT60U65FD1PN\士兰微(有认证机器在使用) | IGBT\SGT60U65FD1PN
20-2 | 0602.058000 | 204-152-0015-00 | Мост выпрямительный | 整流桥\HD60SB100\乐山希尔\单相硅桥\片式\ROHS | Rectifier bridge\HD60SB100
20-3 | 0602.058050 | 204-122-0009-00 | Диод | 快恢复二极管\80A\400V\MUR80FU40DCT\ROHS | Rectifier tube\MUR80FU40DCT
21 | 0602.058100 | 303-053-0075-00 | Стойка | 立柱\塑料10X12X49\A0 | Column