## WM 200 DC PULSE
№ | Артикул ELITECH | Артикул завода | Наименование |  |  | Примечание
1 | 0602.058150 | 301-023-0012-00 | Ручка | 旋钮\Φ21X15\无指针\灰盖潘通10C黑底\XN-21W\无白线\ROHS | Knob
2 | 0602.058200 | 70301-01-269-00 | Плата управления | 程序面板\ML-MB-648\TIG-200WP LED\数码屏\110&220V\程序200-200A | Control board
2-1 | 0602.058250 | 210-042-0029-01 | Дисплей | SL-ML9345A\93X45mm\英文\TIG-200WP LED\A0 | LED display
3 | 0602.058300 | 704-173-0042 | Разъём | 开关线\0.5mm2\150mm\白\航空插座\2芯(针型)\VH-02 | 2Pins socket
4 | 0602.058350 | 309-093-0013-00 | Разъём | 接头\快速\Φ6\ITZ8095\不带自锁\ROHS | Central Connector
5 | 0602.058400 | 307-023-0018-00 | Разъём | 欧式快速插座\35-50\经济型\黑色\对位10X14㎜螺丝\ROHS\A2 | Dinse 30-50 socket
6 | 0602.058450 | 303-013-0054-01 | Панель передняя пластиковая | 塑料前面板\金刚侠外观\M号\带黑色装饰条\233g | Front plastic plate
7 | 0602.058500 | 1013-302-012 | Панель передняя металлическая | 前面板\TIG-200J LED\200X131X12\喷粉见钣金图纸\黑色 | Front metal plate
8 | 0602.058550 | 1053-302-002 | Панель нижняя | 底板\TIG-200J\330X131X199\黑色 | Base metal plate
9 | 0602.058600 | 302-013-0026-02 | Вентилятор | 风机\Y-Y9225H24S\DC24V\0.3A\4200转\中性\线长200MM\上黑下红\XH-02 | Fan
10 | 0602.058650 | 303-023-0021-00 | Панель задняя пластиковая | 塑料后面板\金刚侠外观\M号\198.7g | Rear plastic plate
11 | 0602.058700 | 207-033-0014-01 | Клапан | 电磁阀\SVZ-2.2 A DC24V\扁\输出端Ф6输入端Ф8\中性\不要线束\ROHS | Solenoid valve
12 | 0602.058750 | 209-013-0029-00 | Выключатель | 船形开关\50A\四脚二档\灰色不带灯\防水\长31mm\ROHS | Switch
13 | 0602.058800 | 704-143-0020-11 | Кабель питания | 欧式插头\YZ3X2.5\1.5米\卡槽式 | Power cable
14 | 0602.058850 | 1103-302-052C | Кожух | 外罩壳\TIG-200A\344.5X134X201\金刚侠\潘通Cool Grey 5C(冷灰) | Machine case
15 | 0602.058900 | 303-093-0028-00 | Рукоятка | 手柄\3件套\金刚侠\S号\塑料\黑色\103.1g | Handle
16 | 0602.058950 | 70203-00-065-0 | Плата основная | 插件主板\ML-ZB-496\WS-200A\220V\插件 | Main board\ML-ZB-496
16-1 | 0602.059000 | 204-182-0024-01 | Транзистор IGBT | IGBT单管\SGT60U65FD1PN\士兰微(有认证机器在使用) | IGBT\SGT60U65FD1PN
16-2 | 0602.059050 | 204-122-0008-00 | Диод | 快恢复二极管\MUR6030DCS\60A\300V\ROHS | Rectifier tube\MUR6030DCS
17 | 0602.059100 | 303-053-0072-00 | Стойка | 立柱\WS-200A\不带脉冲\塑壳\123X10X12\A0 | Column
18 | 0602.059150 | 702-172-0003-01 | Плата | 插件EMC板\ML-EMC-375\整流桥S50VB100 | EMC board
18-1 | 0602.059200 | 204-152-0008-00 | Мост диодный | 整流桥\S50VB100W(插片式)\ROHS | Rectifier bridge\S50VB100W