## WM 200 MULTI
№ | Артикул ELITECH | Артикул завода | Наименование |  |  | Примечание
1 | 0605.024600 | 301-023-0012-00 | Ручка | 旋钮\Φ21X15\无指针\灰盖潘通10C黑底\XN-21W\无白线 | Knob
2 | 0605.024650 | 70301-01-267-00 | Плата управления | 程序面板\ML-MB-646\MCTD-520J LED\数码屏\110&220V\程序200-200A | Control board\ML-MB-646
2-1 | 0605.024700 | 210-042-0030-00 | Дисплей | LED数码屏\SL-ML14181A-4\141.12X80.99mm\英文\MCTD-520 LED\标准款\A0 | LED display
3 | 0605.024750 | 307-023-0018-00 | Разъём | 欧式快速插座\35-50\经济型\黑色\对位10X14㎜螺丝\ROHS\A2 | Dinse 30-50 socket
4 | 0605.024800 | 704-173-0007 | Разъём | 开关线\1mm2\280mm\红黑\航插2芯(针型)\VH-02\拉丝枪 | 2Pins socket
5 | 0605.024850 | 309-093-0002-00 | Разъём | 接头\气电一体\S17X76 小孔\ROHS | Central Connector
6 | 0605.024900 | 303-013-0006-00 | Панель передняя пластиковая | 绝缘件\前面板\金刚侠外观欧式气保焊\XL号\带黑色装饰条\489.8g | Front plastic plate
7 | 0605.024950 | 1013-303-012 | Панель передняя металлическая | 前面板\MCTD-520J LED 内接\T1.0\203.5X276X25\黑色 | Front metal plate
8 | 0605.025000 | 1112-304-003 | Экран | 护罩\MCTD-520J LED\T0.8\120X85.5X42.2\全功能数码\镀锌板A0 | Shield
9 | 0605.025050 | 1053-107-015 | Панель корпуса нижняя | 底板\MCTD-520J LED 内接\T1.0\458X203.5X15\黑色 | Base metal plate
10 | 0605.025100 | 601-033-0012-01 | Гнездо горелки | 欧式接口\配导丝管.连接杆\长98.5MM\不要法兰\A2 | European type torch connector
11 | 0605.025150 | 309-093-0001-00 | Гнездо внутреннее | 内部反接头\内接\M6-25\对位\ROHS | Internal reverse joint
12 | 0605.025200 | 1112-107-022 | Скоба | 支架\MIG-160系列\镀锌板\送丝机底座\几字形\A1 | Wire feeder bracket
13 | 0605.025250 | 601-013-0002-03 | Механизм подачи проволоки | 送丝电机\5KGSSJ-G\DC24V\20W\看规格\线长280mm\三芯\红正黑负 | Wire feeder
14 | 0605.025300 | 1042-107-015 | Перегородка | 隔板\MCTD-520J LED 内接\T1.2\459X273.5X20\镀锌板\A0 | median septum
15 | 0605.025350 | 303-153-0001-00 | Держатель катушки | 盘轴\1KG/5KG-B盘轴\两孔固定\带羊角螺丝\80X50 | Wire spool shaft
16 | 0605.025400 | 302-013-0029-05 | Вентилятор | 风机\YM2409PST1 9225 | Fan
17 | 0605.025450 | 1033-304-005 | Панель задняя металлическая | 后面板\MCTD-416J LED\203.5X276X21\黑色 | Rear metal plate
18 | 0605.025500 | 303-023-0010-00 | Панель задняя пластиковая | 塑料后面板\金刚侠外观\XL号\427.6g | Rear plastic plate
19 | 0605.025550 | 309-123-0001-00 | Редуктор | 减压阀\TW2000\02\反塞\配俩个铜接头 | Reducing valve
20 | 0605.025600 | 207-033-0014-01 | Клапан | 电磁阀\SVZ-2.2 A DC24V | Solenoid valve
21 | 0605.025650 | 1112-107-007 | Держатель редуктора | MCTD-520\T1.5\40X41.3X32\镀锌板\减压阀支座\A0 | Reducing valve bracket
22 | 0605.025700 | 704-143-0004-03 | Кабель питания | 欧式插头\YZ3X2.5\2米 | Power cable
23 | 0605.025750 | 209-013-0029-00 | Выключатель | 船形开关\50A\四脚二档\灰色不带灯\防水\长31mm\ROHS | Switch
24 | 0605.025800 | 1073-304-002 | Крышка | 活动侧板\MCTD-520J LED 内接\T1.0\390X209.5X5.5\潘通COOL Grey 5C(冷灰) | Lateral plate
25 | 0605.025850 | 1103-304-003 | Кожух | 外罩壳\MCTD-520J LED 内接\T1.0\454X208X277.7\潘通Cool Grey 5C(冷灰) | Machine case
26 | 0605.025900 | 303-093-0029-00 | Рукоятка | 手柄\3件套\金刚侠\L号\XL号\塑料\199.6g\黑色 | Handle
27 | 0605.025950 | 70302-01-050-00 | Плата | 程序控制板\ML-KZ-332B\MCTD-520\LED数码屏\110V&220V\200-200A | Control board\ML-KZ-332B
28 | 0605.026000 | 70207-00-003-0 | Плата ВЧ | 插件高频板\ML-GP-340A\MCTD-520\220V\放电嘴间距1.0mm | HighFrequency Board\ML-GP-340A
29 | 0605.026050 | 705-021-0053-00 | Плата основная в сборе | 机芯\MCTD-520\220V | Assembly machine core
29-1 | 0605.026100 | 70205-00-003-0 | Плата выпрямительная | 插件整流板\ML-ZL-343\MIG-200HF\220V | Rectifier board\ML-ZL-343
29-1-1 | 0605.026150 | 204-152-0008-00 | Мост диодный | 整流桥\S50VB100W(插片式)\ROHS | Rectifier bridge\S50VB100W
29-2 | 0605.026200 | 70201-01-123-0 | Плата основная | 插件主板\ML-ZB-342A\MCTD-520\220V | Main board\ML-ZB-342A
29-2-1 | 0605.026250 | 204-182-0020-01 | Транзистор IGBT | IGBT单管\SGT50T65FD1PN\士兰微(有认证机器在使用) | IGBT\SGT50T65FD1PN
29-2-2 | 0605.026300 | 204-122-0021-00 | Диод | 快恢复二极管\MUR6070DCT\江苏东海 | Rectifier tube\MUR6070DCT
29-3 | 0605.026350 | 70211-00-015-0 | Плата | 插件逆变板\ML-NB-436A\MCTD-520\110V&220V | Inverter board\ML-NB-436A
29-3-1 | 0605.026400 | 204-122-0020-00 | Диод | 快恢复二极管\R60U06SH\昌德微 | Rectifier tube\R60U06SH