## WM 200 PULSE
№ | Артикул ELITECH | Артикул завода | Наименование |  |  | Примечание
1 | 0600.177300 | 301-023-0012-00 | Ручка | 旋钮Φ21X15\无指针\灰盖潘通10C黑底\XN-21W\无白线\ROHS | Knob
2 | 0600.177350 | 70301-01-251-00 | Плата управления | 程序面板\ML-MB-629\MMA-200DLS LED\220V\程序200A | Panel control board\ML-MB-629
2-1 | 0600.177400 | 210-042-0020-00 | Дисплей | LED数码屏\SL-ML8336B\83.5X36.5X10.8mm\英文\MMA-200J\A0 | LED display
3 | 0600.177450 | 307-023-0018-00 | Разъём | 欧式快速插座\35-50\经济型\黑色\对位10X14㎜螺丝\ROHS\A2 | Dinse 35-50 socket
4 | 0600.177500 | 303-013-0052-01 | Панель передняя пластиковая | 塑料前面板\金刚侠外观\S号\黑色\119g | Front plastic panel
5 | 0600.177550 | 1013-301-001 | Панель передняя металлическая | 前面板\MMA-200J LED\115X12X159\黑色 | Front metal panel
6 | 0600.177600 | 1053-301-056 | Корпус | 底板\金刚侠-S号\221X115X160\黑色 | Base metal plate
7 | 0600.177650 | 205-013-0045-00 | Трансформатор основной | 主变\ML-315 LCD\T63X35X30\20:5\BR04978\带冷压\铜\铁氧体\A0 | Man Transformer | In part 14
8 | 0600.177700 | 302-013-0029-02 | Вентилятор | 风机\YM2409PST1 9225\24V0.35A\5400转\线长200\不防水中性\上黑下红\XH-02 | Fan
9 | 0600.177750 | 303-023-0020-00 | Панель задняя пластиковая | 塑料后面板\金刚侠外观\S号\115g | Rear plastic cover
10 | 0600.177800 | 704-143-0020-11 | Кабель питания | 欧式插头\YZ3X2.5\1.5米\卡槽式 | power Cable\YZ3X2.5\1.5m
11 | 0600.177850 | 209-013-0029-00 | Выключатель | 船形开关\50A\四脚二档\灰色不带灯\防水\长31mm\ROHS | Power switch\50A
12 | 0600.177900 | 1103-301-049 | Кожух | 外罩壳\金刚侠-S号\220X118X154\潘通coolgrey5C(冷灰) | Machine case
13 | 0600.177950 | 303-093-0028-00 | Рукоятка | 手柄\3件套\金刚侠\S号\塑料\黑色\103.1g | Handle
14 | 0600.178000 | 705-012-0019-00 | Плата основная в сборе | 机芯\MMA-200J LED\220V\数码屏\异型屏 | Assembly machine core
14-1 | 0600.178050 | 70205-00-012-0 | Плата выпрямительная | 插件整流板\ML-ZL-159A\ML-250/315\220V | Rectifier board\ML-ZL-159A
14-2 | 0600.178100 | 204-122-0008-00 | Диод | 快恢复二极管\MUR6030DCS\60A\300V\ROHS | Rectifier tube\MUR6030DCS | In part 14-1
14-3 | 0600.178150 | 303-173-0002-00 | Плата | 机芯固定架\MMA-160L180L200L\85X131X26\35.3g\尼龙耐高温120度\ROHS | clap board
14-4 | 0600.178200 | 70203-00-101-0 | Плата основная | 插件主板\ML-ZB-369B\MMA-200\220V\IC | Main board\ML-ZB-369B
14-5 | 0600.178250 | 204-182-0024-00 | Транзистор IGBT | IGBT单管\SGT60N60FD1PN\士兰微\CN06I\NZ02\AU05\AU02(有认证机器在使用) | IGBT\SGT60N60FD1PN | In part 14-4
14-6 | 0600.178300 | 204-152-0011-00 | Мост диодный | 整流桥\S60VB100DT(插片式)\ROHS | Rectifier bridge\S60VB100DT
14-7 | 0600.178350 | 303-183-0002-00 | Рамка | 主板护罩\MMA-160L\180L\200L\144X148X13\55.9g\ROHS | Cover on main board