## WM 200 SYN LCD PULSE
№ | Артикул ELITECH | Артикул завода |  | Наименование |  | Примечание
1 | 0602.049850 | 301-013-0009-03 | Ручка | 旋钮\Φ28X20\无指针\灰色潘通10C盖黑底\XN-28W\无白线\ROHS | Knob
2 | 0602.049900 | 70301-01-216-01 | Плата управления | 程序面板\ML-MB-304A\MIG-200P LCD\220V程序200-200A\星际争霸\AT32F4 | Control board\ML-MB-304A
2-1 | 0602.049950 | 210-022-0006-00 | Дисплей | 液晶屏\DMG48320C035-03WN\不带触屏\不带线\3.5寸迪文\ROHS | LCD screenh
3 | 0602.050000 | 307-023-0018-00 | Разъём | 欧式快速插座\35-50\经济型\黑色\对位10X14㎜螺丝\ROHS\A2 | Dinse 35-50 socket
4 | 0602.050050 | 303-073-0002-00 | Втулка | 线扣\PG-16\直径23MM\ROHS | Cable clip
5 | 0602.050100 | 303-013-0006-00 | Панель передняя пластковая | 塑料前面板\金刚侠外观欧式气保焊\XL号\带黑色装饰条\489.8g | Front plastic plate
6 | 0602.050150 | 1013-304-013 | Панель передняя металлическая | 前面板\MIG-200JP LCD 内接\T0.8\276X205.5X49.3\黑色 | Front metal plate
7 | 0602.050200 | 1113-304-001 | Экран | 护罩\MIG-200J\109X71.8X54\塑壳\黑色 | Shield
8 | 0602.050250 | 1053-107-010 | Панель корпуса нижняя | 底板\MIG-200JP LCD\408X205.5X15\黑色 | Base metal plate
9 | 0602.050300 | 1042-304-007 | Перегородка | 中隔板\MIG-200JP LCD 内接\T1.2\409X273.5X15\镀锌板\A0 | median septum
10 | 0602.050350 | 309-093-0001-00 | Разъём внутренний | 内部反接头\内接\M6-25\对位\ROHS | Internal reverse joint
11 | 0602.050400 | 601-033-0011-01 | Разъём горелки | 欧式接口\长96MM\导丝管可拆\不要法兰\内六角固定\L=1MM2/290mm VH-02\A1 | European type torch connector
12 | 0602.050450 | 704-173-0006 | Кабель | 开关线\0.3mm2\150mm\黑\点动开关\XH-02 | Switch cable
13 | 0602.050500 | 601-013-0002-13 | Механизм подачи проволоки | 送丝机\45SSJ29单驱带齿轮\DC24V\40W | Wire feeder
14 | 0602.050550 | 1112-107-022 | Скоба | 支架\MIG-160系列\镀锌板\送丝机底座\几字形\A1 | Wire feeder bracket
15 | 0602.050600 | 303-153-0001-00 | Держатель катушки | 1KG/5KG-B盘轴\两孔固定\带羊角螺丝\80X50 | Wire spool shaft
16 | 0602.050650 | 302-013-0026-04 | Вентилятор | 风机\Y-Y9225H24S\DC24V\0.3A\4200转\中性\线长200MM\上红下黑\XH-02 | Fan
17 | 0602.050700 | 1033-107-011 | Панель задняя металлическая | 后面板\MIG-200JP LCD\276X205.5X49.3\黑色 | Rear metal plate
18 | 0602.050750 | 303-023-0010-00 | Панель задняя пластиковая | 塑料后面板\金刚侠外观\XL号\427.6g | Rear plastic plate
19 | 0602.050800 | 207-033-0020-00 | Клапан | 电磁阀\SVZ-2.2 B6 DC24V | Solenoid valve
20 | 0602.050850 | 704-143-0004-03 | Кабель питания | 欧式插头\YZ3X2.5\2米 | Power cable
21 | 0602.050900 | 209-013-0029-00 | Выключатель | 船形开关\50A\四脚二档\灰色不带灯\防水\长31mm\ROHS | Switch
22 | 0602.050950 | 1073-304-024 | Крышка | 左侧板\MIG-200J\340X209.5X5.5\潘通COOL Grey 5C（冷灰） | Side door
23 | 0602.051000 | 309-113-0001-00 | Замок | 卡扣\MIG-250 | Lock
24 | 0602.051050 | 1103-304-073 | Кожух | 外罩壳\MIG-200J\404X208X277.7潘通Cool Grey5C(冷灰) | Machine case
25 | 0602.051100 | 303-093-0029-00 | Рукоятка | 手柄\3件套\金刚侠\L号\XL号\塑料\黑色\199.6g | Handle
26 | 0602.051150 | 705-021-0051-04 | Плата основная в сборе | 机芯\MIG-200P LCD\220V\3功能\带拉丝\星际争霸\增加不锈钢1.0 | Assembly machine core
26-1 | 0602.051200 | 70303-01-089-10 | Плата основная | 程序主板\ML-ZB-523\MIG-200P LCD\220V\程序200-200A\AT32F4 | Main board\ML-ZB-523
26-2 | 0602.051250 | 70205-00-021-0 | Плата | 插件整流板\ML-ZL-576\MIG-200P LCD\220V | Rectifier board\ML-ZL-576
26-3 | 0602.051300 | 204-182-0020-01 | Транзистор IGBT | IGBT单管\SGT50T65FD1PN\士兰微(有认证机器在使用) | IGBT\SGT50T65FD1PN | In part 26-1
26-4 | 0602.051350 | 205-012-0132-00 | Трансформатор основной | 主变\MIG-200P\T63X35X30\20:4\R2K\中性\A0 | Main transformer | In part 26-1
26-5 | 0602.051400 | 306-013-0303-01 | Радиатор | 散热器A\MIG-200PLCD\50X75X25\增加1.0焊丝\A0 | Radiator
26-6 | 0602.051450 | 303-053-0075-00 | Стойка | 立柱\塑料10X12X49\A0 | Column
26-7 | 0602.051500 | 204-122-0008-00 | Диод | 快恢复二极管\MUR6030DCS\60A\300V\ROHS | Rectifier tube\MUR6030DCS | In part 26-1