## WM 300 SYN
№ | Артикул ELITECH | Артикул завода | Наименование |  |  | Примечание
1 | 0602.053100 | 301-013-0009-03 | Ручка | 旋钮\Φ28X20\无指针\灰色潘通10C盖黑底\XN-28W\无白线\ROHS | Knob
2 | 0602.053150 | 70301-01-210-02 | Плата управления | 程序面板\ML-MB-210B\MIG-通用\带拉丝\新面板\AT32F4 | Control board\ML-MB-210B
3 | 0602.053200 | 1113-206-010 | Экран | 护罩\MIG-300J内接\T0.8\127X110X40.2\黑色 | Shield
4 | 0602.053250 | 307-023-0018-00 | Разъём | 欧式快速插座\35-50\经济型\黑色\对位10X14㎜螺丝\ROHS\A2 | Dinse 35-50 socket
5 | 0602.053300 | 704-173-0044 | Разъём | 开关线\1mm2\500mm\红黑\航插2芯(针型)\VH-02\拉丝枪 | 2Pins socket
6 | 0602.053350 | 303-013-0012-01 | Панель передняя пластиковая | 塑料前面板\金刚侠外观\欧式气保焊\XXL号\带黑色饰条\712.9g | Front plastic plate
7 | 0602.053400 | 1013-305-006 | Панель передняя металлическая | 前面板\MIG-300J内接\T1.0\246.5X364.5X48.6\黑色 | Front metal plate
8 | 0602.053450 | 309-093-0001-00 | Разъём внутренний | 内部反接头\内接\M6-25\对位\ROHS | Internal reverse joint
9 | 0602.053500 | 704-173-0022 | Кабель | 开关线\0.3mm2\200mm\黑\点动开关\XH-02 | Switching cable
10 | 0602.053550 | 601-033-0013-01 | Разъём горелки | 欧式接口\长96mm\不要法兰\L=0.5MM2/310mm VH-03\A1 | European type torch connector
11 | 0602.053600 | 1053-305-074 | Панель корпуса нижняя | 底板\MIG-315G\524X246.5X13\黑色 | Base metal plate
12 | 0602.053650 | 704-223-0011 | Механизм протяжки проволоки | 送丝机线\1mm2\400mm\红黑\VH-02\配0.8-1.0V型轮 | Wire feeder
13 | 0602.053700 | 1042-108-049 | Скоба | 支架\MIG-300GD送丝机\T1.2\101X66X9\镀锌板\A1 | Wire feeder bracket
14 | 0602.053750 | 1042-305-004 | Перегородка | 中隔板\MIG-300J内接\T1.5\499.2X42.3X362.8\镀锌板\点动送丝双驱\A0 | median septum
15 | 0602.053800 | 303-153-0007-00 | Держатель катушки | 盘轴\两颗螺丝\俩颗螺丝 | Wire spool shaft
16 | 0602.053850 | 302-013-0035-00 | Вентилятор | 风机\YTD249238S05000\24V0.5A5000转\油压缓启动L=0.3MM2/410mm\XH-02 | Fan
17 | 0602.053900 | 1112-306-048 | Рамка | 支架\MIG-300SG双驱\96X130X15\镀锌板\风机支板\A0 | Fan bracket
18 | 0602.053950 | 1033-305-003 | Панель задняя металлическая | 后面板\MIG-315G\246.5X20X364.5\金刚侠+护角\黑色 | Rear metal plate
19 | 0602.054000 | 207-033-0024-00 | Клапан | 电磁阀\SVZ-2.2 B6 DC24V\0-0.8MPa\圆\Ф6-Ф8\L=0.5MM2/370mm\XH-02\ROHS | Solenoid valve
20 | 0602.054050 | 704-083-0204 | Коннектор | 连接线\1mm2\100mm\AC36V插座黑\插座二眼\RU-02(97)\大\15A\VH-02 | Central Connector
21 | 0602.054100 | 704-133-0011-08 | Кабель питания | 电源线\YZ4X2.5\2米\橡胶\不能有蓝 | Power cable
22 | 0602.054150 | 209-033-0010-00 | Выключатель автомат | 断路器开关\DZ47-63A\3P\灰色\PANTONE Cool Gray 10C | killer switch
23 | 0602.054200 | 303-223-0001-00 | Накладка | 塑料护角上左 | Plastic corner guard
24 | 0602.054250 | 309-113-0001-00 | Замок | 卡扣\MIG-250 | Lock
25 | 0602.054300 | 1073-305-020 | Крышка | 活动侧板\MIG-250G\423.2X5.8X312\潘通CoolGrey5C(冷灰) | Lateral plate
26 | 0602.054350 | 1103-305-001 | Кожух | 外罩壳\MIG-250G\510X249.5X365.7\加塑料件\潘通CoolGrey5C\冷灰 | Machine case
27 | 0602.054400 | 303-093-0010-00 | Рукоятка | 手柄\Ф235㎜\155.6g\ROHS | Handle
28 | 0602.054450 | 70205-00-008-0 | Плата выпрямительная | 插件整流板\ML-ZL-242\4.0\5.0超能王系列\220&380V | Rectifier board\ML-ZL-242
29 | 0602.054500 | 70204-00-004-0 | Плата | 插件电源板\ML-DY-217\MIG250数字化\380V | Power board\ML-DY-217
30 | 0602.054550 | 70212-00-005-0 | Плата фильтрующая | 插件滤波板\ML-LB-243A\MIG-250SG\300SG\380V | Filter board\ML-LB-243A
31 | 0602.054600 | 70203-00-032-0 | Плата основная в сборе | 插件主板\ML-ZB-274\MIG-300SG\8IGBT\380V | Main board\ML-ZB-274
31-1 | 0602.054650 | 206-052-0003-00 | Датчик температуры | 温度传感器\CWFA0103J4250A027\200mm\套Ф2.5纤维管170mm\ROHS | Temperature sensor
31-2 | 0602.054700 | 204-122-0008-00 | Диод | 快恢复二极管\MUR6030DCS\60A\300V\ROHS | Rectifier tube\MUR6030DCS
31-3 | 0602.054750 | 303-053-0044-00 | Стойка | 立柱A\MIG-300SG双驱\10X12X133.5\A0 | Column
31-4 | 0602.054800 | 204-182-0030-00 | Транзистор IGBT | IGBT单管\CRG40T120AK3S\无锡华润微\PB档\ROHS2.0 | IGBT\CRG40T120AK3S
32 | 0602.054850 | 205-013-0021-00 | Трансформатор основной | 主变\MIG-300GD\380V\数字化\T80X50X25\40:4\铜\非晶\自带霍尔\A1 | Main transformer
33 | 0602.054900 | 70302-01-019-11 | Плата | 程序控制板\ML-KZ-289A\MIG-300SG\380V\程序300-300A\带拉丝枪\新面板 | Control board\ML-KZ-289A