## WM 40 Plasma
№ | Артикул ELITECH | Артикул завода | Наименование |  |  | Примечание
1 | 0605.020150 | 70301-01-226-00 | Плата управления | 程序面板\ML-MB-531\CUT-40 LCD\220V\程序40-40A\非高频 | Cntrol board\ML-MB-531
2 | 0605.020200 | 303-013-0054-01 | Крышка передняя пластиковая | 绝缘件\前面板\金刚侠外观\M号\带黑色装饰条\233g | Front plastic cover
3 | 0605.020250 | 1013-302-011 | Крышка передняя металлическая | 前面板\CUT-40JY LCD\200X131X12\0.03㎡\黑色 | Front metal panel
4 | 0605.020300 | 202-062-0016-00 | Резистор | 被釉电阻\1Ω\100W\脚距XX\X%\盒装\带2个瓷垫\长185mm\外径30\带铁片支架 | Resistance
5 | 0605.020350 | 1053-103-002 | Корпус | 底板\CUT-40Y\330X131X199\0.083㎡\黑色 | Base metal plate
6 | 0605.020400 | 302-013-0026-02 | Вентилятор | 风机\Y-Y9225H24S\DC24V\0.3A\4200转\打插座\中性 | Fan
7 | 0605.020450 | 309-123-0005-00 | Редуктор | 减压阀\TW2000\02\反塞\配一个铜接头一个气接头PC8-02 | Reducing valve
8 | 0605.020500 | 1103-302-001 | Кожух | 外罩壳\CUT-40JY\397X133X201\0.19㎡\潘通COOL GREY 5C(冷灰) | Machine case
9 | 0605.020550 | 303-093-0028-00 | Рукоятка | 手柄\3件套\金刚侠\S号\塑料\103.1g\黑色 | Handle
10 | 0605.020600 | 70215-00-002-0 | Плата | 线路板\切换板\ML-QH-506\CUT-40\220V\低频系列\插件 | Pilot Arc Switch board\ML-QH-506
11 | 0605.020650 | 207-033-0027-00 | Клапан | 电磁阀\SVZ-2.5-AH\DC24V\0-0.8MPa\Ф8直-Ф8弯\A2 | Solenoid valve
12 | 0605.020700 | 204-152-0008-00 | Мост диодный | 整流桥S50VB100W(插片式) | Rectifier bridge
13 | 0605.020750 | 204-182-0020-01 | Транзистор IGBT | IGBT单管SGT50T65FD1PN\士兰微(有认证机器在使用) | IGBT\SGT50T65FD1PN
14 | 0605.020800 | 204-122-0021-00 | Диод | 快恢复二极管MUR6070DCT\江苏东海 | Rectifier tube\MUR6070DCT
15 | 0605.020850 | 70203-00-063-0 | Плата основная | 插件主板\ML-ZB-483\CUT-40Y\220V\插件\非高频 | Main board\ML-ZB-483