## 120-160
№ | Код ЛИТ | Артикул | Наименование |  | Описание (англ) | Кол-во
1 | 0601.157600 | L-MIG-D120/140-001 | Ручка | 提手 | handle | 1
2 | 0601.157650 | L-MIG-D120/140-002 | Петля | 合页 | hinges | 2
3 | 0601.157700 | L-MIG-D120/140-003 | Корпус | 顶盖 | top panel | 1
4 | 0601.157750 | L-MIG-D120/140-004 | Крышка | 门 | side panel | 1
5 | 0601.157800 | L-MIG-D120/140-005 | Защелка | 门锁 | latch | 2
6 | 0601.157850 | L-MIG-D120/140-006 | Электрокабель с вилкой | 电源线 | power wire | 1
7 | 0601.157900 | L-MIG-D120/140-007 | Выключатель | 电源开关 | power switch | 1
8 | 0601.157950 | L-MIG-D120/140-008 | Фиксатор кабеля | 防水接头 | water joint | 1
9 | 0601.158000 | L-MIG-D120/140-009 | Решетка вентилятора | 风机网罩 | fan guard | 1
10 | 0601.158050 | L-MIG-D120/140-010 | Основание | 机底 | bottom panel | 1
11 | 0601.158100 | L-MIG-D120/140-011 | Ножки резиновые | 橡皮脚 | rubber feet | 4
12 | 0601.158150 | L-MIG-D120/140-012 | вентилятор | 风机 | fan | 1
13 | 0601.158200 | L-MIG-D120/140-013 | Штуцер водачи газа | 进气嘴 | connector ,air supply | 1
14 | 0601.158250 | L-MIG-D120/140-014 | Вал подачи проволоки | 丝盘轴 | wire feeder shaft | 1
15 | 0601.158300 | L-MIG-D120/140-015 | Перегородка разделительная | 中隔板 | partition board | 1
16 | 0601.158350 | L-MIG-D120/140-016 | Механизм подачи проволоки | 送丝机 | wire feeder | 1
17 | 0601.158400 | L-MIG-D120/140-017 | Потенциометр | 电位器板 | potentiometer | 2
18 | 0601.158450 | L-MIG-D120/140-018 | Передняя панель | 前面板 | front panel | 1
19 | 0601.158500 | L-MIG-D120/140-019 | индикатор желтый | 黄灯 | yellow light | 1
20 | 0601.158550 | L-MIG-D120/140-020 | индикатор зеленый | 绿灯 | green light | 1
21 | 0601.158600 | L-MIG-D120/140-021 | переключатель режимов | 功能转换开关 | MIG/MMA switch | 1
22 | 0601.158650 | L-MIG-D120/140-022 | переключатель подачи проволоки | 点动送丝开关 | wire feeder switch | 1
23 | 0601.158700 | L-MIG-D120/140-023 | Ручка | 旋钮 | knob | 1
24 | 0601.158750 | L-MIG-D120/140-024 | Евроразьем | 快速接头座 | quick connector socket | 1
25 | 0601.158800 | L-MIG-D120/140-025 | евроразьема | 快速接头插 | quick connector plug | 1
26 | 0601.158850 | L-MIG-D120/140-026 | Горелка газовая | 焊枪 | MIG torch | 1
27 | 0601.158900 | L-MIG-D120/140-027 | Лента медная выходная короткая | 输出铜带-短 | output strips-short | 1
28 | 0601.158950 | L-MIG-D120/140-028 | Лента медная выходная длинная | 输出铜带-长 | output strips-long | 1
29.00 | 0601.160050 |  | Плата основная в сборе |  |  | 1
29 |  | L-MIG-D120/140-029 | Плата основная | 主控板 | main PCB | 1
30 | 0601.159050 | L-MIG-D120/140-030 | Реле малое | 继电器-小 | relay-small | 1
31 | 0601.159100 | L-MIG-D120/140-031 | Резистор регулируемый | 可调电阻 | adjustable resistor | 1
32 | 0601.159150 | L-MIG-D120/140-032 | MOSFET | 场效应管 | MOSFET | 1
33 | 0601.159200 | L-MIG-D120/140-033 | Реле большое | 继电器-大 | relay-big | 1
34 | 0601.159250 | L-MIG-D120/140-034 | Трансформтор вспомогательный | 辅助变压器 | auxiliary transformer | 1
35 | 0601.159300 | L-MIG-D120/140-035 | Трансформатор управления | 驱动变压器 | drive transformer | 1
36 | 0601.159350 | L-MIG-D120/140-036 | Резистор | 水泥电阻 | cement resistor | 1
37 | 0601.160100 | L-MIG-D140-038 | IGBT | IGBT | IGBT | 4
38 | 0601.159450 | L-MIG-D120/140-038 | Мост выпрямительнвй | 整流桥 | rectifier bridge | 1
39 | 0601.160150 | L-MIG-D140-040 | Радиатор инвертора | 逆变散热器 | inverter radiator | 1
40 | 0601.160200 | L-MIG-D140-041 | Конденсатор | 电解电容 | capacitor | 1
41 | 0601.159600 | L-MIG-D120/140-041 | Радиатор выпрямителя | 整流散热器 | recitifier radiator | 1
42 | 0601.160250 | L-MIG-D140-043 | диод | 快恢复二极管 | diode | 4
43 | 0601.159700 | L-MIG-D120/140-043 | CBB конденсатор | CBB电容 | CBB capacitor | 1
44 | 0601.160300 | L-MIG-D140-045 | Трансформатор главный | 主变压器 | main transformer | 1
45 | 0601.160350 | L-MIG-D140-046 | Дроссель | 电抗器 | reactor | 1
46 | 0601.159850 | L-MIG-D120/140-046 | Шунт | 分流器 | shunt | 1
47 | 0601.159900 | L-MIG-D120/140-047 | Индуктор | 互感器 | inductor | 1
48 | 0601.159950 | L-MIG-D120/140-048 | выход отрицательный | 负极输出端 | negative output | 1
49 | 0601.160000 | L-MIG-D120/140-049 | Мост выпрямителя, соединяющий медную ленту | 整流桥连接铜带 | bridge connect strip | 1
ЭТИ МЕСТА РАЗНЫЙ

## 200-240
NO. |  | 中文名字 | Name
1 | L-MIG-D200/240-001 | 提手 | handle
2 | L-MIG-D200/240-002 | 合页 | hinges
3 | L-MIG-D200/240-003 | 顶盖 | top panel
4 | L-MIG-D200/240-004 | 门 | side panel
5 | L-MIG-D200/240-005 | 门锁 | latch
6 | L-MIG-D200/240-006 | 电源线 | power wire
7 | L-MIG-D200/240-007 | 电源开关 | power switch
8 | L-MIG-D200/240-008 | 防水接头 | water joint
9 | L-MIG-D200/240-009 | 风机网罩 | fan guard
10 | L-MIG-D200/240-010 | 机底 | bottom panel
11 | L-MIG-D200/240-011 | 橡皮脚 | rubber feet
12 | L-MIG-D200/240-012 | 风机 | fan
13 | L-MIG-D200/240-013 | 送丝机 | wire feeder
14 | L-MIG-D200/240-014 | 电磁阀 | magnetiv valve
15 | L-MIG-D200/240-015 | 丝盘轴 | wire feeder shaft
16 | L-MIG-D200/240-016 | 进气嘴 | connector ,air supply
17 | L-MIG-D200/240-017 | 中隔板 | partition board
18 | L-MIG-D200/240-018 | 前面板 | front panel
19 | L-MIG-D200/240-019 | 黄灯 | yellow light
20 | L-MIG-D200/240-020 | 绿灯 | green light
21 | L-MIG-D200/240-021 | 功能转换开关 | MIG/MMA switch
22 | L-MIG-D200/240-022 | 点动送丝开关 | wire feeder switch
23 | L-MIG-D200/240-023 | 旋钮 | knob
24 | L-MIG-D200/240-024 | 快速接头座 | quick connector socket
25 | L-MIG-D200/240-025 | 快速接头插 | quick connector plug
26 | L-MIG-D200/240-026 | 焊枪接口 | torch connector
27 | L-MIG-D200/240-027 | 法兰盘 | flange plate
28 | L-MIG-D200/240-028 | 输出铜带-短 | output strips-short
29 | L-MIG-D200/240-029 | 输出铜带-长 | output strips-long
30 | L-MIG-D200/240-030 | 主控板 | main PCB
31 | L-MIG-D200/240-031 | 继电器-小 | relay-small
32 | L-MIG-D200/240-032 | 可调电阻 | adjustable resistor
33 | L-MIG-D200/240-033 | 场效应管-小 | MOSFET-small
34 | L-MIG-D200/240-034 | 场效应管-大 | MOSFET-big
35 | L-MIG-D200/240-035 | 继电器-大 | relay-big
36 | L-MIG-D200/240-036 | 辅助变压器 | auxiliary transformer
37 | L-MIG-D200/240-037 | 驱动变压器 | drive transformer
38 | L-MIG-D200/240-038 | 水泥电阻 | cement resistor
39 | L-MIG-D200-039 | IGBT | IGBT | L-MIG-D240-039
40 | L-MIG-D200/240-040 | 整流桥 | rectifier bridge
41 | L-MIG-D200/240-041 | 逆变散热器 | inverter radiator
42 | L-MIG-D200-042 | 电解电容 | capacitor | L-MIG-D240-042
43 | L-MIG-D200/240-043 | 整流散热器 | recitifier radiator
44 | L-MIG-D200/240-044 | 快恢复二极管 | diode
45 | L-MIG-D200-045 | CBB电容 | CBB capacitor | L-MIG-D240-045
46 | L-MIG-D200-046 | 主变压器 | main transformer | L-MIG-D240-046
47 | L-MIG-D200/240-047 | 电抗器 | reactor
48 | L-MIG-D200/240-048 | 分流器 | shunt
49 | L-MIG-D200/240-049 | 互感器 | inductor
50 | L-MIG-D200/240-050 | 负极输出端 | negative output
51 | L-MIG-D200/240-051 | 整流桥连接铜带 | bridge connect strip
|  | factory model | customer model |  | IGBT | capacitor | transformer | fan | diode
|  | MIG-120D | MIG 120 |  | 60N60*2 | 470UF/400V*2 | T50*25*25 14:5 Al | 9025 0.3A small | 30FU20*4
|  | MIG-140D | MIG 160 |  | 40N60*4 | 560UF/400V*2 | T56*28*28 14:5 Cu | 9025 0.3A small | 30FU20*4
|  | MIG-160D(LOWER ） | MIG 200 |  | 40N60*4 | 560UF/400V*2 | T56*28*28 14:5 Cu | 9025 0.3A small | 50UP20*4
|  | MIG-160D（STANDARD） | MIG 240 |  | 40N60*4 | 470UF/400V*3 | T56*28*28 14:5（MIG175/195) Cu | 9025 0.3A small | 50UP20*4