## 200
№ | Код ЛИТ | Артикул | Наименование |  | Описание (англ) | Кол-во
1 | 0601.170750 | L-MIG-D200/240-001 | Ручка | 提手 | handle | 1
2 | 0601.170800 | L-MIG-D200/240-002 | Петля | 合页 | hinges | 1
3 | 0601.170850 | L-MIG-D200/240-003 | Корпус | 顶盖 | top panel | 1
4 | 0601.170900 | L-MIG-D200/240-004 | Крышка | 门 | side panel | 1
5 | 0601.170950 | L-MIG-D200/240-005 | Защелка | 门锁 | latch | 2
6 | 0601.171000 | L-MIG-D200/240-006 | Электрокабель с вилкой | 电源线 | power wire | 1
7 | 0601.171050 | L-MIG-D200/240-007 | Выключатель | 电源开关 | power switch | 1
8 | 0601.171100 | L-MIG-D200/240-008 | Фиксатор кабеля | 防水接头 | water joint | 1
9 | 0601.171150 | L-MIG-D200/240-009 | Решетка вентилятора | 风机网罩 | fan guard | 1
10 | 0601.171200 | L-MIG-D200/240-010 | Основание | 机底 | bottom panel | 1
11 | 0601.171250 | L-MIG-D200/240-011 | Ножки резиновые | 橡皮脚 | rubber feet | 4
12 | 0601.171300 | L-MIG-D200/240-012 | вентилятор | 风机 | fan | 1
13 | 0601.171350 | L-MIG-D200/240-013 | Механизм подачи проволоки | 送丝机 | wire feeder | 1
14 | 0601.171400 | L-MIG-D200/240-014 | Штуцер подачи газа | 电磁阀 | magnetiv valve | 1
15 | 0601.171450 | L-MIG-D200/240-015 | Вал подачи проволоки | 丝盘轴 | wire feeder shaft | 1
16 | 0601.171500 | L-MIG-D200/240-016 | Перегородка разделительная | 进气嘴 | connector ,air supply | 1
17 | 0601.171550 | L-MIG-D200/240-017 | Плата потенциометров | 中隔板 | partition board | 1
18 | 0601.171600 | L-MIG-D200/240-018 | Передняя панель | 前面板 | front panel | 1
19 | 0601.171650 | L-MIG-D200/240-019 | индикатор желтый | 黄灯 | yellow light | 1
20 | 0601.171700 | L-MIG-D200/240-020 | индикатор зеленый | 绿灯 | green light
21 | 0601.171750 | L-MIG-D200/240-021 | переключатель режимов | 功能转换开关 | MIG/MMA switch | 1
22 | 0601.171800 | L-MIG-D200/240-022 | переключатель подачи проволоки | 点动送丝开关 | wire feeder switch | 1
23 | 0601.171850 | L-MIG-D200/240-023 | Ручка | 旋钮 | knob | 3
24 | 0601.171900 | L-MIG-D200/240-024 | Евроразьем | 快速接头座 | quick connector socket | 2
25 | 0601.171950 | L-MIG-D200/240-025 | штекер евроразьема | 快速接头插 | quick connector plug | 1
26 | 0601.172000 | L-MIG-D200/240-026 | разьем газовой горелки | 焊枪接口 | torch connector | 1
27 | 0601.172050 | L-MIG-D200/240-027 | Фланец разЪема | 法兰盘 | flange plate | 1
28 | 0601.172100 | L-MIG-D200/240-028 | Лента медная выходная короткая | 输出铜带-短 | output strips-short | 1
29 | 0601.172150 | L-MIG-D200/240-029 | Лента медная выходная длинная | 输出铜带-长 | output strips-long | 1
30 |  | L-MIG-D200/240-030 | Плата основная | 主控板 | main PCB | 1
30.1 | 0601.172200 | # | Плата основная в сборе |  |  | 1
31 | 0601.172300 | L-MIG-D200/240-031 | Реле малое | 继电器-小 | relay-small | 1
32 | 0601.172350 | L-MIG-D200/240-032 | Резистор регулируемый | 可调电阻 | adjustable resistor | 1
33 | 0601.172400 | L-MIG-D200/240-033 | MOSFET мал. | 场效应管-小 | MOSFET-small | 1
34 | 0601.172450 | L-MIG-D200/240-034 | MOSFET бол. | 场效应管-大 | MOSFET-big | 1
35 | 0601.172500 | L-MIG-D200/240-035 | Реле большое | 继电器-大 | relay-big | 1
36 | 0601.172550 | L-MIG-D200/240-036 | Трансформтор вспомогательный | 辅助变压器 | auxiliary transformer | 1
37 | 0601.172600 | L-MIG-D200/240-037 | Трансформатор управления | 驱动变压器 | drive transformer | 1
38 | 0601.172650 | L-MIG-D200/240-038 | Резистор | 水泥电阻 | cement resistor | 1
39 | 0601.172700 | L-MIG-D200-039 | IGBT | IGBT | IGBT | 1
40 | 0601.172750 | L-MIG-D200/240-040 | Мост выпрямительнвй | 整流桥 | rectifier bridge | 1
41 | 0601.172800 | L-MIG-D200/240-041 | Радиатор инвертора | 逆变散热器 | inverter radiator | 1
42 | 0601.172850 | L-MIG-D200-042 | Конденсатор | 电解电容 | capacitor | 1
43 | 0601.172900 | L-MIG-D200/240-043 | Радиатор выпрямителя | 整流散热器 | recitifier radiator | 1
44 | 0601.172950 | L-MIG-D200/240-044 | диод | 快恢复二极管 | diode | 1
45 | 0601.173000 | L-MIG-D200-045 | CBB конденсатор | CBB电容 | CBB capacitor | 1
46 | 0601.173050 | L-MIG-D200-046 | Трансформатор главный | 主变压器 | main transformer | 1
47 | 0601.173100 | L-MIG-D200/240-047 | Дроссель | 电抗器 | reactor | 1
48 | 0601.173150 | L-MIG-D200/240-048 | Шунт | 分流器 | shunt | 1
49 | 0601.173200 | L-MIG-D200/240-049 | Индуктор | 互感器 | inductor | 1
50 | 0601.173250 | L-MIG-D200/240-050 | выход отрицательный | 负极输出端 | negative output | 1
51 | 0601.173300 | L-MIG-D200/240-051 | Мост выпрямителя, соединяющий медную ленту | 整流桥连接铜带 | bridge connect strip | 1