## WERT MMA 180N
NO. | КОД ЛИТ | НАЗВАНИЕ | Name | Quantity
1 | 0603.0348900 | Корпус | top panel | 1
2 | 0603.035000 | Основание с задней и передней панелями | panel | 1
3 | 0600.130500 | Выключатель JD03-03А1 25А 125/250VAC T85/55 | power switch | 1
4 | 0603.035100 | Вентилятор YF9225S DC24V 0,20A 92х92х25 (ст. разьем) | fan | 1
5 | 0600.132700 | Решетка вентилятора |  | 1
6 | 0600.130450 | Провод питания 1265mm 1,0mm x3 | power wire | 1
7 | 0600.130870 | Разъём евро | european plug | 1
8 | 0603.036500 | Разъём евро | european plug | 1
9 | 0600.123700 | Потенциометр В 102 | potentiometer | 1
10 | 0600.130800 | Ручка регулировочная | knob | 1
11 | 0600.129800 | Cветодиод зелёный | green light | 1
12 | 0600.129850 | Светодиод жёлтый | yellow light | 1
13 | 0600.132900 | корпус светодиода зелёный |  | 1
14 | 0600.132800 | корпус светодиода жёлтый |  | 1
15 | 0603.035200 | контакт-крепление | output strips | 1
16 | 0603.035300 | Пластина защитная (пластик)135х180 |  | 1
17 | 0603.035400 | Пластина защитная (пластик)135х180 |  | 1 | d
18 | 0603.035500 | Плата основная с сборе | main control board | 1
18.1 | 0600.129350 | Реле NB90E-24S-C-A | reply | 1
18.2 | 0603.035600 | Транзистор BT40T60 | field-effect tube | 2
18.3 | 0603.035700 | Радиатор | rectifier bridge radiator | 2
18.4 | 0603.035800 | Конденсатор 400V 470mf 105 С | capacitor | 2
18.5 | 0603.035900 | Радиатор | fast recovery radiator | 1
18.6 | 0603.036000 | диод | diode | 2
18.7 | 0603.036100 | Трансформатор главный | main transformer | 1
18.8 | 0603.036200 | Трансформатор E25 150:15:30:15 | transformer | 1
18.9 | 0603.036300 | Диодный мост IKA034L+ S25VB100W | rectifier bridge | 1
18.10 | 0603.036400 | Трансформатор HS31236 15:18 | drive transformer | 1
WERT MMA 180N