## WERT MMA 200N
WERT MMA 200N
№ | Артикул |  | Описание |  | Кол.
1 | 0600.132550 |  | Корпус | top panel | 1
2A | 0600.132600 |  | Плата основная в сборе |  | 1
2 | не кодируется |  | Плата LSD-08-0068-02 | main control board | 1
3 | 0600.129350 |  | Реле NB90E-24S-C-A | reply | 1
4 | 0600.123450 |  | Конденсатор 450V 470mf 105 | capacitor | 3
5 | 0600.132750 |  | Диодный мост AC IBJ 025L S35VB 100W | rectifier bridge | 1
6 | 0600.129450 |  | Радиатор | rectifier bridge radiator | 1
7 | 0600.132850 |  | Транзистор | field-effect tube | 1
8 | 0600.129600 |  | Трансформатор E25 200:6 | power transformer | 1
9 | 0600.129650 |  | Плата питания LSD-05-0052-02 | power panel | 1
10 | 0600.133000 |  | Блок контрольный(встроен) | control board | 1
11 | 0600.123700 |  | Потенциометр В 102 | potentiometer | 1
12 | 0600.129800 |  | Светодиод зелёный | green light | 1
13 | 0600.129850 |  | Светодиод жёлтый | yellow light | 1
14 | 0600.123650 |  | Индуктор UU10,5 300:1 | mutual inductor | 1
15 | 0600.130800 |  | Ручка регулировочная | negative output | 1
16 | 0600.133300 |  | Конденсатор | CBB capacitance | 2
17 | 0600.124000 |  | Радиатор инвертерной платы | inverter radiator | 2
18 | 0600.133400 |  | Блок IGBT | IGBT | 2
19 | 0600.133450 |  | Резистор | cement resistor | 2
20 | 0600.133500 |  | Трансформатор BEI RUI 15:18 | drive transformer | 1
21 | 0600.130250 |  | Радиатор | fast recovery radiator | 1
22 | 0600.133600 |  | Диод 80F40 GW6KOG | diode | 2
23 | 0600.133650 |  | Главный трансформатор | main transformer | 1
24 | 0600.133700 |  | Шунт | shunt | 1
25 | 0600.130450 |  | Провод питания 1265mm 1,0mm x3 | power wire | 1
26 | 0600.130500 |  | Выключатель JD03-03А1 25А 125/250VAC T85/55 | power switch | 1
27 | 0600.132650 |  | Основание с задней и передней панелями | panel | 1
28 | 0600.126050 0600.132300 0600.135401 |  | Вентилятор JL9225H24S DC24V 0,30A 92х92х25 (ст. разьем) | fan | 1
29 | 0600.130850 |  | Разъём евро в сборе | european plug | 1
30 | 0600.130870 |  | Разъём евро в сборе | european plug | 1
31 | 0600.132500 |  | Крепление | output strips | 1
32 | 0600.132450 |  | Плата регулировочная LSD-08-0022-04 |  | 1
33 | 0600.132700 |  | Решетка вентилятора |  | 1
34 | 0600.132800 |  | корпус светодиода жёлтый |  | 1
35 | 0600.132900 |  | корпус светодиода зелёный |  | 1
WERT MMA 200N