## Sheet2
WERT MMA 220N
№ | Артикул | Описание |  | Кол.
1 | 0600.130970 | Корпус | top panel | 1
2A | 0600.130950 | Плата основная с сборе | main control board assy | 1
2 | не кодируется | Плата LSD-08-0068-02 | main control board | 1
3 | 0600.129350 | Реле NB90E-24S-C-A | relay | 1
4 | 0600.129400 | Конденсатор 450V560mf | capacitor | 3
5 | 0600.132750 | Диодный мост AC IBJ 025L S35VB 100W | rectifier bridge | 1
6 | 0600.129450 | Радиатор | rectifier bridge radiator | 1
7 | 0600.134100 | Транзистор | field-effect tube | 1
8 | 0600.129600 | Трансформатор E25 200:6 | power transformer | 1
9 | 0600.129650 | Плата питания LSD-05-0052-02 | power panel | 1
10 | 0600.131350 | Блок контрольный(встроен) | control board | 1
11 | 0600.123700 | Потенциометр В 102 | potentiometer | 1
12 | 0600.129800 | Светодиод зелёный | green light | 1
13 | 0600.129850 | Светодиод жёлтый | yellow light | 1
14 | 0600.123650 | Индуктор UU10,5 300:1 | mutual inductor | 1
15 | 0600.130800 | Ручка регулировочная | naegative output | 1
16 | 0600.134150 | Конденсатор СBB | CBB capacitance | 4
17 | 0600.131700 | Радиатор инверторной платы | inverter radiator | 2
18 | 0600.131125 | Блок IGBT | IGBT | 4
19 | 0600.131150 | Резистор | cement resistor | 2
20 | 0600.131250 | Трансформатор | drive transformer | 1
21 | 0600.130250 | Радиатор | fast recovery radiator | 1
22 | 0600.131300 | Диод SL7ANW | diode | 4
23 | 0600.131400 | Главный трансформатор | main transformer | 1
24 | 0600.131450 | Шунт | shunt | 1
25 | 0600.130450 | Провод питания 1265mm 1,0mm x3 | power wire | 1
26 | 0600.130500 | Выключатель JD03-03А1 25А 125/250VAC T85/55 | power switch | 1
27 | 0600.133850 | Основание с задней и передней панелями | panel | 1
28 | 0600.126050 0600.132300 0600.135401 | Вентилятор YM2409PST1 DC24V 0,35A 92х92х25 | fan | 1
29 | 0600.130850 | Разъём евро в сборе | european plug | 1
30 | 0600.130870 | Разъём евро в сборе | european plug | 1
31 | 0600.132400 | Крепление(медь) | output strips | 1
32 | 0600.132450 | Плата регулировочная LSD-08-0022-04 |  | 1
33 | 0600.132700 | Решетка вентилятора |  | 1
34 | 0600.132800 | корпус светодиода жёлтый |  | 1
35 | 0600.132900 | корпус светодиода зелёный |  | 1