## Sheet1
№ | КОД ЛИТ | АРТИКУЛ | ОПИСАНИЕ | Description | Кол-во
1 | нет | LAV2024-01 | Болт М6 | Bolt M6 | 4
2 | нет | LAV2024-02 | Шайба | Gasket M6 | 4
3 | 0701.020800 | LAV2024-03 | Фитинг угольник | Connector | 1
4 | 0701.074100 | LAV2024-04 | Головка цилиндра (3\8х2) | Cylinder Head | 1
5 | 0701.074200 | LAV2024-05 | Воздушный фильтр | Filter | 1
6 | 0701.021800 | LAV2024-06 | Прокладка головки цилиндра | Gasket,Cylinder Head | 1
7 | 0701.020900 | LAV2024-07 | Клапанная плита | Valve Plate | 2
8 | 0701.010600 | LAV2024-08 | Клапан | valve disc | 2
9 | 0701.021100 0701.051000 | LAV2024-09 | Прокладка клапанной плиты (аллюм.) | Valve Gasket | 1
10 | 0701.051200 0701.051201 | LAV2024-10 | Прокладка цилинлдра (верх) | Up Gasket,Cylinder | 1
11 | 0701.074320 | LAV2024-11 | Цилиндр | Cyclinder | 1
12 | 0701.022000 | LAV2024-12 | Прокладка цилиндра (низ) | Down Gasket,Cyclinder | 1
13 | 0701.074700 | LAV2024-13 | Болт | Bolt M8*25 | 2
14 | 0701.075500 | LAV2024-14 | Шайба | Gasket M8 | 2
15 | 0701.076200 | LAV2024-15 | Кольцо поршневое компрессионное | Piston Ring,Air Seal | 2
16 | 0701.076300 | LAV2024-16 | Кольцо поршневое маслосъемное | piston Ring,Oil Seal | 1
17 | 0701.020100 | LAV2024-17 | Поршень | Piston ф47 | 1
18 | 0701.020300 | LAV2024-18 | Палец поршня | Piston Pin ф12*37.5 | 1
19 | 0701.020400 | LAV2024-19 | Стопорное кольцо пальца | O-ring ф12 | 2
20 | 0701.020520 | LAV2525-20 | Шатун | Connecting Rod | 1
21 | нет | LAV2024-21 | Болт шатуна | Bolt M8*22 | 1
22 | 0701.074620 | LAV2525-22 | Колено | Crank | 1
24 | 0701.020601 | LAV2024-24 | Воздухопровод приёмный, с охладителем | exhaust pipe | 1
26 | 0701.076500 | LAV2024-26 | Смотровое окно уровня масла | Oil Leveler | 1
27 | 0701.074900 | LAV2024-27 | Прокладка смотрового окна | Oil Seal,Oil Leveler | 1
28 | 0701.074900 | LAV2024-28 | Крышка картера | Crank Cover | 1
29 | нет | LAV2024-29 | Болт | Bolt M6*16 | 4
30 | 0701.075000 | LAV2024-30 | Сапун | Breathe Nozzle | 1
31 | 0701.074800 | LAV2024-31 | Уплотнительная прокладка крышки картера | Gasket Seal | 1
32 | 0701.043000 | LAV2024-32 | Сальник 20х40х7 | Oil Seal | 1
33 | 0701.074500 | LAV2024-33 | Картер | Crank Tank | 7
34 | 5001.002300 | LAV2024-34 | Подшипник 6204RS | Bearing ,Front | 1
35 | 0701.075220 | LAV2024-35 | Ротор | Rotor | 1
36 | 5001.001201 | LAV2024-36 | Подшипник 6202RS | Bearing,Back | 1
37 | 0701.075320 | LAV2525-37 | Статор | Stator | 1
38 | 0701.075400 | LAV2024-38 | Конденсатор 450Вольт, 30мкФ, М8 | Capacitor, 35μF | 1
39 | нет | LAV2024-39 | Болт | Bolt ,M3*6 | 2
40 | 0701.076700 | LAV2024-40 | Уплотнитель | Gasket | 2
41 | нет | LAV2024-41 | Шайба | washer | 2
42 | нет | LAV2024-42 | Шайба | Gasket,M8 | 4
43 | 0701.075700 | LAV2024-43 | Болт | Bolt,M8*35 | 4
44 | 0701.075900 | LAV2024-44 | Крыльчатка | Fan | 1
45 | 0701.075600 | LAV2024-45 | Крышка электродвигателя | Bearing Housing ,Back | 1
46 | 0701.077400 | LAV2024-46 | Сальник | Seal | 1
47 | 0701.044000 | LAV2024-47 | Кольцо стопорное | Gasket, 202 | 1
48 | 0701.077200 | LAV2024-48 | Кожух вентилятора | Fan Cover | 1
49 | нет | LAV2024-49 | Шайба | Gasket,M5 | 4
50 | нет | LAV2024-50 | Болт | Bolt ,M5*15 | 4
51 | нет | LAV2024-51 | Болт | Bolt,M6*15 | 2
52 | 0701.014800 | LAV2024-52 | Фитинг | Outlet Connector | 1
53 | 0701.013000 | LAV2024-53 | Регулятор давления | Pressure Regulator | 1
54 | 0701.013100 замена 0702.019200 | LAV2024-54 | Прессостат | Pressure Switch | 1
55 | 0701.013400 | LAV2024-55 | Клапан сброса давления | Safety Valve | 1
56 | нет | LAV2024-56 | Винт | Screw,Pressure Switch | 1
57 | нет | LAV2024-57 | Болт | Bolt,Pressure Switch | 1
58 | нет | LAV2024-58 | Шайба | Gasket,Pressure Switch | 1
59 | 0701.013800 | LAV2024-59 | Соединитель | Joint | 1
60 | 0701.013300 | LAV2024-60 | Манометр (давление в ресивере) 50мм | Pressure Guage,Y50 | 1
61 | 0701.013200 | LAV2024-61 | Манометр (подаваемое давление) 40мм | Pressure Guage,Y40 | 1
63 | 0701.025601 | LAV2024-63 | Воздухопровод, трубка отводная | Unloaded Pipe | 1
64 | нет (в сборе со статором) | LAV2024-64 | Коса проводки | cable | 1
65 |  | LAV2024-65 |  | connecting terminal,U-type | 2
66 |  | LAV2024-66 |  | connecting terminal,O-type | 1
67 | 0701.024700 | LAV2024-67 | Шнур питания | Power cord | 1
68 | 0701.077720 | LAV2040-68 | Рессивер | Pressure Tank | 1
69 | 0701.077700 | LAV2024-69 | Рукоятка резиновая | Handle Sleeve | 1
70 |  | LAV2024-71 | Клапан обратный (под развальцованную трубку) | Check Valve | 1
71
72 | 0701.014200 | LAV2024-72 | Клапан дренажный | Drain Cock | 1
73 | 0701.025901 | LAV2024-73 | Гайка | Bolt,M8 | 2
74 |  | LAV2024-74 | Шайба | Washer,M8 | 2
75 |  | LAV2024-75 | Ножка | Rubber Pad | 2
76 |  | LAV2024-76 | Болт | Bolt,M8*20 | 2
77 | 0701.077000 | LAV2024-77 | Болт осевой | Bolt,M10 | 2
78 |  | LAV2024-78 | колеса | Wheel | 2
79 | 0701.078000 | LAV2024-79 | Шайба | Gasket,M10 | 2
80 | 0400.198800 | LAV2024-80 | Гайка колесной оси | Screw,M10 | 2