## Sheet1
GP-VFL-100L PARTS LIST
N | Код ЛИТ | АРТИКУЛ ЗАВОДА | Описание | Designation | кол-во | Примечание
1 | 0701.150250 | GP-VFL-100L -001 | Болт М6х55 | bolt M6X55 | 8
2 | 0701.150300 | GP-VFL-100L -002 | Головка цилиндра | cylinder head | 2
3 | 0701.148800 | GP-VFL-100L -003 | Фильтр воздушный | air filter | 2 | 0701.150350
4 | 0701.150400 | GP-VFL-100L -004 | Прокладка головки цилиндра | cylinder head gasket | 2
5 | 0701.150450 | GP-VFL-100L -005 | плита клапанная | valve plate | 4
6 | 0701.150500 | GP-VFL-100L -006 | Прокладка алюминевая | alum gasket | 2
7 | 0701.150550 | GP-VFL-100L -007 | Клапан | valve clack | 4
8 | 0701.150600 | GP-VFL-100L -008 | Прокладка клапанной плиты | valve plate gasket | 2
9 | 0701.150650 | GP-VFL-100L -009 | Кольца поршневые | piston ring | 4
10 | 0701.150700 | GP-VFL-100L -010 | Кольцо поршневое маслосьемное | piston oil ring | 2
11 | 0701.150750 | GP-VFL-100L -011 | Поршень | piston | 2 | 0701.041400
12 | 0701.150800 | GP-VFL-100L -012 | Кольцо стопорное пальца | criclip | 4
13 | 0701.150850 | GP-VFL-100L -013 | палец поршня | piston pin | 2
14 | 0701.150900 | GP-VFL-100L -014 | Болт М8х25 | bolt M8X25 | 4
15 | 0701.150950 | GP-VFL-100L -015 | Гровер 8 | spring washer φ8 | 4
16 | 0701.151000 | GP-VFL-100L -016 | Цилиндр | cylinder | 2
17 | 0701.151050 | GP-VFL-100L -017 | Прокладка цилиндра | cylinder gasket | 2
18 | 0701.151100 | GP-VFL-100L -018 | Сапун | breath pipe | 1
19 | 0701.151150 | GP-VFL-100L -019 | Глазок уровня масла | oil leveler | 1
20 | 0701.151200 | GP-VFL-100L -020 | Прокладка глазка | oil leveler gasket | 1
21 | 0701.151250 | GP-VFL-100L -021 | Винт М6х16 | bolt M6X10 | 5
22 | 0701.151300 | GP-VFL-100L -022 | Крышка картера | crank case cover | 1
23 | 0701.151350 | GP-VFL-100L -023 | Прокладка резиновая | rubber gasket | 1
24 | 0701.151400 | GP-VFL-100L -024 | Шатун | connecting rod | 2 | 0701.051900
25 | 0701.151450 | GP-VFL-100L -025 | Коленвал | crank | 1
26 | 0701.151500 | GP-VFL-100L -026 | Болт М8х35 | bolt M8X35 | 1
27 | 0701.151550 | GP-VFL-100L -027 | Картер | crank case | 1
28 | 0701.151600 | GP-VFL-100L -028 | Болт М6х30 | bolt M5X20 | 6
29 | 0701.151650 | GP-VFL-100L -029 | Гровер 5 | spring washer φ5 | 6
30 | 0701.151700 | GP-VFL-100L -030 | Сальник | sealing ring | 1
31 | 5001.002501 | GP-VFL-100L -031 | Подшипник 6205 | brearing 6205 | 2 | 0701.151750
32 | 0701.151800 | GP-VFL-100L -032 | Ротор | rotor | 1
33 | 0701.151850 | GP-VFL-100L -033 | Статор в сборе с корпусом | stator | 1
35 | 0701.151950 | GP-VFL-100L -035 | Крышка электродвигателя | motor cover | 1
36 | 0701.152000 | GP-VFL-100L -036 | Держатель крышки крыльчатки | fan cover seat | 1
37 | 0701.152050 | GP-VFL-100L -037 | Крыльчатка | fan | 1
38 | 0701.152100 | GP-VFL-100L -038 | Кольцо стопорное | circlip | 1
39 | 0701.152150 | GP-VFL-100L -039 | Крышка вентилятора | fan cover | 1
40 | 0701.152200 | GP-VFL-100L -040 | Фитинг тройной | Tee connector | 1 | 0702.121700
42 | 0701.152300 | GP-VFL-100L -042 | Трубка с радиатором в сборе | Radiator tube assy | 1
43 | 0701.152350 | GP-VFL-100L -043 | Фитинг прямоугольный | Right-angle Connector | 1 | 0702.121600
44 | 0701.152400 | GP-VFL-100L -044 | Винт М4х10 | Screw M4X10 | 2
45 | 0701.152450 | GP-VFL-100L -045 | Гровер 4 | Spring washer φ4 | 2
46 | 0701.152500 | GP-VFL-100L -046 | Крышка конденсатора | Capacity cover | 1
47 | 0701.152550 | GP-VFL-100L -047 | Конденсатор | Capacity | 1
48 | 0701.152600 | GP-VFL-100L -048 | Прерыватель тепловой | Circuit breaker | 1
49 | 0701.152650 | GP-VFL-100L -049 | Шнур питания с вилкой | Power code | 1
50 | 0701.152700 | GP-VFL-100L -050 | Прессостат | Pressure switch | 1
51 | 0702.125450 | GP-VFL-100L -051 | Манометр | Tank pressure gauge | 2 | 0701.152750
52 | 0701.152800 | GP-VFL-100L -052 | Клапан предохранительный | Safety valve | 1 | 0702.125350
53 | 0701.152850 | GP-VFL-100L -053 | Кран шаровой | Ball Valve | 1
54 | 0701.152900 | GP-VFL-100L -054 | Рапид | Outlet valve | 2 | 0701.014800
55 | 0701.152950 | GP-VFL-100L -055 | Кронштейн прессостата | Regulator | 1 | 0702.125500
56 | 0701.153000 | GP-VFL-100L -056 | Труба нагнетательная с радиатором в сборе | Discharge pipe | 1
57 | 0701.153050 | GP-VFL-100L -057 | Труба возвратная | Release pipe | 1
59 | 0701.153150 | GP-VFL-100L -059 | Фитинг угловой | Elbow connector | 1
60 | 0701.153200 | GP-VFL-100L -060 | Клапан обратный | Check valve | 1
61 | 0701.153250 | GP-VFL-100L -061 | Винт М6х12 |  | 4
62 | 0701.153300 | GP-VFL-100L -062 | Гайка М8 | Nut M8 | 6
63 | 0701.153350 | GP-VFL-100L -063 | Винт М8х20 | Bolt M8×20 | 4
64 | 0701.153400 | GP-VFL-100L -064 | Ресивер | Air tank | 1
65 | 0701.153450 | GP-VFL-100L -065 | Клапан дренажный | Drain cock | 1 | 0701.046800
66 | 0702.122900 | GP-VFL-100L -066 | Колесо | Wheel | 2 | 0701.153500
67 | 0701.153550 | GP-VFL-100L -067 | Шайба | washer 16 | 2
68 | 0701.153600 | GP-VFL-100L -068 | Шплинт | Pin | 2
69 | 0701.153650 | GP-VFL-100L -069 | Винт М8х24 |  | 1
70 | 0701.153700 | GP-VFL-100L -070 | Ножка резиновая | Rubber foot | 1
71 | 0701.153750 | GP-VFL-100L -071 | Ручка | Handle | 1
72 | 0701.151890 | *** | Электродвигатель в сборе |  | 1
9.001 | 0701.041500 | *** | Кольца поршневые комплект |  | 2