## Sheet1
N | Код ЛИТ | АРТИКУЛ ЗАВОДА | Описание | Designation | кол-во
1 | 0702.120000 | GPV-2065B-001 | Винт М8х30 | Bolt M8*30 | 1
2 | 0702.120050 | GPV-2065B-002 | Гровер шайба 8 | Spring washer 8 | 5
3 | 0702.120100 | GPV-2065B-003 | Шайба вала | Shaft end washer | 1
4 | 0702.120150 | GPV-2065B-004 | Сапун | Breath pipe | 1
5 | 0702.120200 | GPV-2065B-005 | Шкив-крыльчатка | Fan pulley | 1
6 | 0702.120250 | GPV-2065B-006 | Винт М8х25 | Bolt M8*25 | 4
7 | 0702.120300 | GPV-2065B-007 | Седло подшипника | Bearing seat | 1
8 | 0702.120350 | GPV-2065B-008 | прокладка | Bearing seat gasket | 1
9 | 0702.120400 | GPV-2065B-009 | Сальник | Sealing ring | 1
10 | 5001.002301 | GPV-2065B-010 | подшипник 6204 | Bearing 6204 | 1
11 | 0702.120450 | GPV-2065B-011 | коленвал | Crankshaft | 1
12 | 5001.001000 | GPV-2065B-012 | подшипник 6205 | Bearing 6205 | 1
13 | 0702.120500 | GPV-2065B-013 | Картер | Crankcase | 1
14 | 0702.120550 | GPV-2065B-014 | болт сливной 1/8 | Oil drain plug 1/8 | 1
15 | 0702.120600 | GPV-2065B-015 | окно уровня масла с прокладкой | Oil leveler 1/2 | 1
16 | 0702.120650 | GPV-2065B-016 | пробка маслянная. | Oil filter plug | 1
17 | 0702.120700 | GPV-2065B-017 | шатун | Connecting rod | 1
18 | 0702.120750 | GPV-2065B-018 | поршень | Piston Φ65 | 1
19 | 0702.120800 | GPV-2065B-019 | кольца поршневые | piston ring | 1
20 | 0702.120850 | GPV-2065B-020 | палец поршня | Piston pin | 1
21 | 0702.120900 | GPV-2065B-021 | кольца стопорные | Piston pin Circlip | 2
22 | 0702.121000 | GPV-2065B-023 | прокладка цилиндра | Cylinder gasket | 1
23 | 0702.120950 | GPV-2065B-022 | цилиндр | Cylinder | 1
24 | 0702.121050 | GPV-2065B-024 | шпилька M8x25 | Stud M8x25 | 4
25 | 0702.121100 | GPV-2065B-025 | Гайка М8 | Nut M8 | 4
26 | 0702.121150 | GPV-2065B-026 | Прокладка клапанной плиты нижняя | Valve gasket | 1
27 | 0702.121200 | GPV-2065B-027 | Плита клапанная | Valve plate | 1
28 | 0702.121250 | GPV-2065B-028 | клапан | Valve clack | 4
29 | 0702.121300 | GPV-2065B-029 | прокладка клапанной плиты внутренняя | Valve inner gasket | 1
30 | 0702.121350 | GPV-2065B-030 | Прокладка головки цилиндра | Cylinder head gasket | 1
31 | 0702.121400 | GPV-2065B-031 | Фильтр воздушный | Air filter | 1
32 | 0702.121450 | GPV-2065B-032 | Гровер шайба 6 | Spring washer 6 | 4
33 | 0702.121500 | GPV-2065B-033 | Винт М6х50 | Socket cap M6x50 | 4
34 | 0702.121550 | GPV-2065B-034 | Головка цилиндра | Cylinder head | 1
35 | 0702.121600 | GPV-2065B-035 | Фитинг угловой | Right-angle Connector | 1
36 | 0702.121650 | GPV-2065B-036 | Трубка радиа | Radiator tube assy | 1
37 | 0702.121700 | GPV-2065B-037 | Фитинг тройниковый | Tee connector | 1
38 | 0702.121750 | GPV-2065B-038 | Пресостат | PRESSURE SWITCH | 1
39 | 0702.121800 | GPV-2065B-039 | Трубка выпускная | RELEASE PIPE | 1
40 | 0702.121850 | GPV-2065B-040 | манометр | PRESSURE GAUGE | 2
41 | 0702.121900 | GPV-2065B-041 | Соединение быстросьемное | AIR LOCK 1/4" | 1
42 | 0702.121950 | GPV-2065B-042 | мультиконектор | MULTICONNECTOR | 1
43 | 0702.122000 | GPV-2065B-043 | Клапан предохранительный | SAFETY VALVE 1/4" | 1
44 | 0702.122050 | GPV-2065B-044 | муфта соединительная | STRAIGHT CONNECTOR 1/4“ | 1
45 | 0702.122100 | GPV-2065B-045 | труба выпускная с гайкой | RELEASE PIPE NUT M10×1 | 1
46 | 0702.122150 | GPV-2065B-046 | Шкив ведущий | MOTOR PULLEY | 1
47 | 0702.122200 | GPV-2065B-047 | шпонка | KEY 8×30 | 1
48 | 0702.122250 | GPV-2065B-048 | Фитинг угловой 1/8 | ELBOW CONNECTOR 1/8“ | 1
49 | 0702.122300 | GPV-2065B-049 | клапан обратный | CHECK VALVE 1/2" | 1
50 | 0702.122350 | GPV-2065B-050 | гайка 3/8 сливной трубы | DISCHARGE PIPE NUT3/8 | 1
51 | 0702.122400 | GPV-2065B-051 | труба сливная | DISCHARGE PIPE WITH NUT | 1
52 | 0702.122450 | GPV-2065B-052 | ремень | V-BELT | 1
53 | 0702.122500 | GPV-2065B-053 | кожух ремня | V-BELT GUARD | 1
54 | 0702.122550 | GPV-2065B-054 | Болт фланцевый M8×20 | FLANGE BOLT M8×20 | 2
55 | 0702.122600 | GPV-2065B-055 | Гайка фланцевая М8 | Flange Nut M8 | 4
56 | 0702.122650 | GPV-2065B-056 | Болт фланцевый M8×35 | FLANGE BOLT M8×35 | 2
57 | 0702.122710 | GPV-2065B-100-057 | ресивер 100 л | AIR TANK | 1
58 | 0702.122750 | GPV-2065B-058 | клапан дренажный 1/4 | DRAING COCK 1/4" | 1
59 | 0702.122800 | GPV-2065B-059 | шплинт | cotter pin | 4
60 | 0702.122850 | GPV-2065B-060 | втулка 10 | Bush φ10 | 4
61 | 0702.122900 | GPV-2065B-061 | колесо 5” | WHEEL 5” | 4
62 | 0702.122950 | GPV-2065B-062 | Болт фланцевый M8×25 | FLANGE BOLT M8×25 | 4
63 | 0702.123000 | GPV-2065B-063 | Электродвигатель | MOTOR | 1
63.1 | 0702.123020 | *** | Крышка двигателя | motor cover | 1
63.2 | 0702.123050 | GPV-2065B-064 | Предохранитель автоматический | Circuit Breaker | 1
63.3 | 0702.123070 | *** | Корпус коробки конденсаторов | capacitor box | 1
63.4 | 0702.125750 | GPV-2065C -050 | Конденсатор стартовый | start capacitor | 1
63.5 | 0702.125800 | GPV-2065C -051 | Конденсатор рабочий | running capacitor | 1
63.6 | 0702.125650 | *** | Винт | bolt | 4
63.7 | 0702.125700 | GPV-2065C -049 | Крышка коробки конденсаторов | capacitor box cover | 1
64 | 0702.123050 | GPV-2065B-064 | предохранитель автоматический | Circuit Breaker | 1
65 | 0702.123100 | GPV-2065B-065 | провода | cable | 1
66 | 0702.123150 | GPV-2065B-066 | кабель питания | Power code | 1