## Sheet
Оборудование: КПР 100/400/2.2 (E0504.001.00)
Схема:базовая
№ | Код ЛИТ | Полное описание | Название EN | Кол-во
1 | 0702.120000 | Винт М8х30 | Bolt M8*30 | 1
2 | 0702.120050 | Гровер шайба 8 | Spring washer 8 | 5
3 | 0702.120100 | Шайба вала | Shaft end washer | 1
4 | 0702.120150 | Сапун | Breath pipe | 1
5 | 0702.120200 | Шкив ведомый | Fan pulley | 1
6 | 0702.120250 | Винт М8х25 | Bolt M8*25 | 4
7 | 0702.120300 | Седло подшипн. | Bearing seat | 1
8 | 0702.120350 | Прокладка | Bearing seat gasket | 1
9 | 0702.120400 | Сальник | Sealing ring | 1
10 | 5001.002301 | Подшипник 6204/Р6, 20Х47Х14 | Bearing 6204 | 1
11 | 0702.120450 | Коленвал | Crankshaft | 1
12 | 5001.001000 | Подшипник 6205/P, 25х52х15 | Bearing 6205 | 1
13 | 0702.120500 | Картер | Crankcase | 1
14 | 0702.120550 | болт сливной 1/8 | Oil drain plug 1/8 | 1
15 | 0702.120600 | Глазок ур. мас. | Oil leveler 1/2 | 1
16 | 0702.120650 | Пробка | Oil filter plug | 1
17 | 0702.120700 | Шатун | Connecting rod | 1
18 | 0702.120750 | Поршень | Piston Φ65 | 1
19 | 0702.120800 | Кольца порш 3шт | piston ring | 1
20 | 0702.120850 | Палец поршня | Piston pin | 1
21 | 0702.120900 | Кольцо стопорное для отверстия d14.5, H1 | Piston pin Circlip | 2
22 | 0702.120950 | Цилиндр | Cylinder | 1
23 | 0702.121000 | Прокладка | Cylinder gasket | 1
24 | 0702.121050 | шпилька M8x25 | Stud M8x25 | 4
25 | 0702.121100 | Гайка М8 | Nut M8 | 4
26 | 0702.121150 | Прокладка плиты | Valve gasket | 1
27 | 0702.121200 | Плита клап. 2шт | Valve plate | 1
28 | 0702.121250 | Пластина | Valve clack | 4
29 | 0702.121300 | Прокладка | Valve inner gasket | 1
30 | 0702.121350 | Прокладка | Cylinder head gasket | 1
31 | 0702.121400 | Фильтр воздушн. | Air filter | 1
32 | 0702.121450 | Гровер шайба 6 | Spring washer 6 | 4
33 | 0702.121500 | Винт М6х50 | Socket cap M6x50 | 4
34 | 0702.121550 | Головка цилиндра | Cylinder head | 1
35 | 0702.121600 | Фитинг | Right-angle Connector | 1
36 | 0702.121650 | Трубка с радиат | Radiator tube assy | 1
37 | 0702.121700 | Фитинг тройник | Tee connector | 1
38 | 0702.121750 | Прессостат | PRESSURE SWITCH | 1
39 | 0702.121800 | Трубка выпускная | RELEASE PIPE | 1
40 | 0702.121850 | Манометр D41, G1/8(D9.8), 0-14 bar | PRESSURE GAUGE | 2
41 | 0702.121900 | Рапид | AIR LOCK 1/4" | 1
42 | 0702.121950 | Мультиконнектор | MULTICONNECTOR | 1
43 | 0702.122000 | Клапан предохр. | SAFETY VALVE 1/4" | 1
44 | 0702.122050 | Муфта | STRAIGHT CONNECTOR 1/4“ | 1
45 | 0702.122100 | Трубка выпускн. | RELEASE PIPE NUT M10×1 | 1
46 | 0702.122150 | Шкив ведущий | MOTOR PULLEY | 1
47 | 0702.122200 | Шпонка | KEY 8×30 | 1
48 | 0702.122250 | Фитинг | ELBOW CONNECTOR 1/8“ | 1
49 | 0702.122300 | Клапан обратный | CHECK VALVE 1/2" | 1
50 | 0702.122350 | гайка 3/8 сливной трубы | DISCHARGE PIPE NUT3/8 | 1
51 | 0702.122400 | Воздухопровод | DISCHARGE PIPE WITH NUT | 1
52 | 0702.122450 | Ремень | V-BELT | 1
53 | 0702.122500 | кожух ремня | V-BELT GUARD | 1
54 | 0702.122550 | Болт фланцевый M8×20 | FLANGE BOLT M8×20 | 2
55 | 0702.122600 | Гайка фланцевая М8 | Flange Nut M8 | 4
56 | 0702.122650 | Болт фланцевый M8×35 | FLANGE BOLT M8×35 | 2
57 | 0702.122710 | ресивер 100 л | AIR TANK | 1
58 | 0702.122750 | Клапан дренаж. | DRAING COCK 1/4" | 1
59 | 0702.122800 | шплинт | cotter pin | 4
60 | 0702.122850 | Шайба 10 | Bush φ10 | 4
61 | 0702.122900 | Колесо | WHEEL 5” | 4
62 | 0702.122950 | Болт фланцевый M8×25 | FLANGE BOLT M8×25 | 4
63 | 0702.123005 | Электродвигатель в сборе(модификация 2) | MOTOR | 1
64 | 0702.123050 | Предохранитель | Circuit Breaker | 1
65 | 0702.123100 | провода | cable | 1
66 | 0702.123150 | Кабель | Power code | 1