## Sheet
Оборудование: КПР 100/450/2.2 (E0504.002.00)
Схема:базовая
№ | Код ЛИТ | Полное описание | Название EN | Кол-во
1 | 0702.123300 | Винт M8x35 левая резьба | Bolt M8x30 | 1
2 | 0702.123350 | Шайба пружинная 8мм | Spring washer 8 | 7
3 | 0702.123400 | Шайба коленвала 8 | Shaft end washer | 7
4 | 0702.123450 | Шкив | Fan pulley | 1
5 | 0702.123500 | Винт M6x14 | Bolt M6x16 | 12
6 | 0702.123550 | Шайба пружинная 6мм | Spring washer 6 | 15
7 | 0702.123600 | Седло подшип. | Bearing seat | 1
8 | 0702.123650 | Сальник 25х40х7 | Sealing ring 25x40x7 | 1
9 | 0702.123700 | Прокладка | Bearing seat gasket | 1
10 | 0702.123750 | Подшипник 6205 | Bearing 6205 | 1
11 | 0702.123800 | Коленвал | Crankshaft | 1
12 | 0702.123850 | Картер | Crankcase | 1
13 | 0702.123900 | Прокладка | Base plate gasket | 1
14 | 0702.123950 | Крышка картера | Base plate | 1
15 | 0702.124000 | Болт сливной М12х16 | Oil drain plug M12x16 | 1
16 | 0702.124050 | Винт М6х10 | Screw M6x12 | 3
17 | 0702.124100 | Крышка подшипника | Bearing cover | 1
18 | 0702.124150 | Прокладка | Bearing cover gasket | 1
19 | 0702.124200 | Глазок в сборе | Oil leveler 1/2 | 1
20 | 0702.124250 | Шатун | Connecting rod(assy) | 2
21 | 0702.124300 | Поршень | Piston φ65 | 2
22 | 0702.124350 | Палец поршня | Piston pin | 2
23 | 0702.124400 | Кольцо стопорн. | Piston pin Circlip | 4
24 | 0702.124450 | Кольца порш 3шт | piston ring | 2
25 | 0702.124500 | Сапун | Breath pipe | 1
26 | 0702.124550 | Прокладка | Cylinder gasket | 1
27 | 0702.124650 | Винт М6х20 | Blot M6x20 | 6
28 | 0702.124600 | Цилиндр | Cylinder φ65 | 1
29 | 0702.124700 | Прокладка | Valve gasket | 1
30 | 0702.124750 | Плита клапанная 2шт | Valve plate | 2
31 | 0702.124850 | Пластина | Valve clack | 4
32 | 0702.124800 | Прокладка | Valve inner gasket | 1
33 | 0702.124900 | Прокладка | Cylinder head gasket | 1
34 | 0702.124950 | Винт M8x25 | Socket cap screw M8x35 | 2
35 | 0702.125000 | Фильтр воздуш. | Air filter | 1
36 | 0702.125050 | Головка цилиндров | Cylinder head | 1
37 | 0702.125100 | Винт головки цилиндра | Socket cap screw M8x60 | 6
38 | 0702.125150 | Фитинг угловой | Right-angle Connector | 1
39 | 0702.125200 | Гайка 3/4"-16 | Nut 3/4"-16 | 1
40 | 0702.125250 | Прессостат, 250В, 20А, 10Bar. D1/8”, d1/4 | pressure switch | 1
41 | 0702.125300 | Рапид | outlet valve | 2
42 | 0702.125350 | Клапан предохр. | savety valve | 1
43 | 0702.125400 | Гайка | Nut | 1
44 | 0702.125450 | Манометр | Pressure gage | 2
45 | 0702.125500 | Мультиконнектор | pressure switch bracket | 1
46 | 0702.125550 | Воздуховод | release pipe | 1
47 | 0702.125600 | Гайка воздуховода | release pipe nut | 1
48 | 0702.125650 | Шуруп 3.5х16 | bolt | 4
49 | 0702.125700 | Крышка коробки | capacitor box cover | 1
50 | 0702.125750 | Конденсатор | start capacitor | 1
51 | 0702.125800 | Конденсатор | running capacitor | 1
52 | 0702.125850 | Предохранитель | Circuit Breaker | 1
53 | 0702.125905 | Электродвигатель в сборе(модификация 2) | motor | 1
54 | 0702.125950 | Шпонка | KEY 8×30 | 1
55 | 0702.126000 | Шкив ведущий | motor pulley | 1
56 | 0702.126050 | Фитинг угольн. | Right-angle Connector | 1
57 | 0702.126100 | Клапан обратный | check valve | 1
58 | 0702.126150 | Болт М8 | M8 BOLT | 4
59 | 0702.126200 | Винт М8 | screw M8 | 4
60 | 0702.126250 | Гайка фланцевая М8 | Flange Nut M8 | 4
61 | 0702.126300 | Болт фланцевый М8х35 | FLANGE BOLT M8×35 | 4
62 | 0702.126350 | Гайка 3/8 трубы нагнетательной | DISCHARGE PIPE NUT3/8 | 2
63 | 0702.126400 | Воздухопровод | DISCHARGE PIPE | 1
64 | 0702.122450 | Ремень | V-belt | 1
65 | 0702.126500 | Решетка защитная | V-BELT GUARD | 1
66 | 0702.126550 | Кабель питания | Power code | 1
67 | 0702.126600 | Провод 95см, 3х1.5 | cable | 1
68 | 0702.126650 | Ресивер 50л. | Air Tank | 1
69 | 0702.126700 | Гайка фланцевая М8 | Flange Nut M8 | 4
70 | 0702.126750 | Болт фланцевый М8х35 | FLANGE BOLT M8×35 | 4
71 | 0702.126800 | Колесо | Wheel " | 4
72 | 0702.126850 | Шайба колеса | WASHER 16 | 4
73 | 0702.126900 | Шплинт | PIN | 4
74 | 0702.126950 | Клапан дренажн. | Drain cock | 1