## Воздуходувка
№ | Код Elitech | Артикул | Наименование | CHINESE NAME | ENGLISH NAME | Количество | Комплектация
1 | 0802.224550 | F76.0114.0005 | Хомут | HGO-12不锈钢卡箍（φ100--φ120） | victaulic φ100--φ120 | 2
2 | 0802.224600 | F76.0101.0021 | кольцо для гофрированной трубы | 波纹管卡环 | corrugated pipe ring | 1
3 | 0802.224650 | F76.0114.0002 | Телескопическая труба | 伸缩管 | Flexible hose | 1
4 | 0802.224700 | F76.0114.0100 | выдувная труба (задняя часть) | 吹风管（后） | blow pipe（back) | 1
5 | 0802.224750 | F76.0114.0003 | выдувная труба (средняя) | 吹风管（中） | blow pipe(middle) | 2
6 | 0802.224800 | F76.0114.0004 | выдувная труба (передняя) | 吹风管（前） | blow pipe(front) | 1
7 | 0802.224850 | F76.0112.0005 | рычаг | 定速旋钮 | speed konb | 1
8 | 0802.224900 | F76.0112.0100 | Левая половина ручки | 手柄左盖 | left cover | 1
9 | 0802.224950 | GB/T755 | Эластичная шайба | 波型弹性垫圈10 | Wave shape spring washer 10 | 1
10 | 0802.225000 | F76.0112.0004 | Курок регулировки скорости | 定速拨杆 | cruise control lever | 1
11 | 0802.225050 | GB6564 | Саморез | 梅花一字自攻螺钉4×16 | ST screw4×16 | 1
12 | 0802.225100 | F76.0112.0008 | Тяга А | 簧片A | leaf A | 1
13 | 0802.225150 | F76.0112.0009 | Тяга В | 簧片B | leaf B | 1
14 | 0802.225200 | F76.0112.0007 | Ограничительная пластина | 限位板 | limit plate | 1
15 | 0802.225250 | GB/T845 | Саморез | 自攻螺钉ST3.5×6 | ST screw3.5×6 | 1
16 | 0802.225300 | F76.0112.0006 | Курок | 扳机 | the throttle push rod | 1
17 | 0802.225350 | F76.0112.0010 | Пружина | 扳机弹簧 | trigger spring | 1
18 | 0802.225400 | F76.0112.0200 | Правая половина ручки | 手柄右盖 | right cover | 1
19 | 0802.225450 | 01.01.4111 | Саморез | 内六角花形圆柱头自攻螺钉ST5.0×14 | ST screw5.0×14 | 2
20 | 0802.225500 | F76.0112.0011 | Винт | 内六角花形圆柱头螺钉M5Χ40 | screw M5x40 | 1
21 | 0802.225550 | F76.0112.0300 | Гфра с проводами | 熄火线组 | off line | 1
22 | 0802.225600 | F76.0112.0400 | Трос газа | 油门线 | throttle cable | 1
23 | 0802.225650 | GB/T39 | Квадратная гайка | 方螺母M5 | nut M5 | 1
24 | 0802.225700 | F76.0112.0002 | Хомут крепления ручки | 手柄座固定环 | handle seat fixing ring | 1
25 | 0802.225750 | F76.0112.0001 | Зажимная ручка | 手柄座 | handle seat | 1
26 | 0802.225800 | F76.0112.0003 | соединительная скоба | 链扣 | connecting shackle | 1
27 | 0802.230250 | F76.0104.0300 | Винт барашек | 锁紧旋钮 | locking konb | 1
28 | 0802.225900 | GB/T56 | Гайка | 六角厚螺母 M5 | thick nut M5 | 1
29 | 0802.225950 | F76.0107.0100 | Бак | 油箱 | tank | 1
30 | 0801.024300 | A38.0311.0500 | Фильтр | 汽油滤体部件(锌合金 普通嘴） | filter fuel | 1
31 | 0802.226000 | A45.0102.0103 | Стопорное кольцо | 油管卡簧φ7.5 | snap ringsφ7.5 | 1
32 | 0801.023600 | A45.0111.0200 | Клапан | 平衡器部件 | balancer | 1
33 | 0802.226050 | A38.0311.0002-1 | Топливопровод | 燃油管Φ2.5*5 | fuel tubeΦ2.5*5 | 1
34 | 0802.226100 | 03.01.153 | Прозрачная трубка | 透明油管 | oil return pipe | 1
35 | 0802.226150 | 03.01.132 | Топливопровод | 燃油管Φ2.5*5 | fuel tubeΦ2.5*5 | 1
36 | 0802.226200 | C43.1107.0003 | Седло топливопровода | 燃油管座 | retainer . fuel tube | 1
39 | 0802.226250 | C43.1107.0101 | Крышка топливного бака в сборе | 油箱盖 | tank cup | 1
40 | 0802.226300 | F76.0116.0100 | Клипса | 螺丝膨胀扣组合 | screw expansion button combination | 7
41 | 0802.226350 | F76.0116.0002 | Защитная рамка |  | protective frame | 1
42 | 0802.226400 | F76.0116.0001 | Защитная рама | 背架 | frame carrier | 1
43 | 0802.226450 | GB/T96.1 | Шайба | 平垫圈 Φ6 | plate washer Φ6 | 2
44 | 0802.226500 | GB/T6177.1 | Гайка | 六角法兰面螺母 M6 | flange nut M6 | 2
45 | 0802.226550 | 01.04.0161 | Шайба | 大垫圈φ5*15*1 | plate washer φ5×15×1 | 2
46 | 0802.226600 | 01.01.6223 | Винт | 内六角花形圆柱头螺钉M5×12 | screw M5x12 | 2
47 | 0802.226650 | B25.0134.0003 | Шайба | 平垫圈φ5.5*18*1.5 | plate washer φ5.5×18×1.5 | 2
48 | 0802.226700 | F76.0101.0013 | Винт | 内六角花形圆柱头螺钉M5×20 | screw M5x20 | 2
49 | 0802.226750 | F76.0116.0400 | поддержка | 背垫 | backing | 1
50 | 0802.226800 | F76.0116.0003 | Стопор | 背垫挂扣 | back cushion hangibg buckle | 2
51 | 0802.226850 |  | Выдувная труба в сборе |  |  | 1
52 | 0802.226900 |  | Ручка в сборе |  |  | 1
53 | 0802.226950 |  | Бак в сборе |  |  | 1
54 | 0802.227000 |  | Ранец |  |  | 1
55 | 0802.227050 |  | Топливопровод в сборе |  |  | 1

## Двигатель
№ | Код Elitech | Артикул | Наименование | CHINESE NAME | ENGLISH NAME | Количество | Комплектация
1 | 0802.227100 | A41.0700.0008 | Винт | 内六角花形圆柱头螺钉M5×25 | screw M5x25 | 7
2 | 0802.227150 | F76.0310.0001 | Крышка стартера | 起动器罩 | start housing | 1
3 | 0802.227200 | A25.0110.0101 | чехол на шнурке | 拉绳护套 | eyelet | 1
4 | 0802.227250 | C43.1110.0001 | Трос | 起动拉绳 | start rope | 1
5 | 0802.227300 | A62.0110.0002 | ручка стартера | 起动手柄 | start grip | 1
6 | 0802.227350 | F76.0110.0012 | винтовая пружина стартера | 起动盘簧 | coil spring | 1
7 | 0802.227400 | F76.0110.0005 | крышка винтовой пружины | 盘簧压盖 | coil spring cover | 1
8 | 0802.227450 | GB/T845 | Саморез СТ3,5×6 | 自攻螺钉ST3.5×6 | ST screw3.5×6 | 2
9 | 0802.227500 | F76.0110.0003 | стартерный шкив | 起动绳轮 | start pulley | 1
10 | 0802.227550 | F76.0110.0011 | большая пружина | 大盘簧 | coil spring | 1
11 | 0802.227600 | F76.0110.0009 | Большая прижимная пластина винтовой пружины | 大盘簧压板 | spring plate | 1
12 | 0802.227650 | F76.0104.0002 | Саморез | 内六角花形圆柱头自攻螺钉ST4.2×9.5 | ST screw4.2×9.5 | 5
13 | 0802.227700 | F76.0110.0004 | стартер с трещоткой | 起动棘轮 | start the ratchet | 1
14 | 0802.227750 | F76.0110.0006 | Шайба плоская 5,5×20×1 | 平垫圈5.5×20×1 | plate washer 5.5×20×1 | 1
15 | 0802.227800 | F76.0110.0007 | ? | 弹簧 | sparing | 1
16 | 0802.227850 | F76.0110.0008 | Трещоточный сальник | 棘轮压盖 | ratchet gland | 1
17 | 0802.227900 | F76.0110.0013 | Антифрикционная накладка | 减磨垫 | anti wear gasket | 1
18 | 0802.227950 | F76.0110.0010 | Саморез | 起动器螺钉 | starter screw | 1
19 | 0802.228000 | F76.0101.0020 | Перегородка | 高压包隔板 | lgniter separator | 1
20 | 0802.228050 | GB/T2672 | Винт М4Х12 | 梅花一字盘头螺钉M4×12 | screw M4x12 | 5
21 | 0802.228100 | GB/T6177.2 | Гайка М10 | 六角法兰面螺母M10×1.25 | flange nut M10 | 2
22 | 0802.228150 | F76.0106.0200 | Маховик в сборе | 飞轮总成 | magneto rotor | 1
23 | 0802.228200 | C43.0101.0300 | Сальник | 油封Φ15×Φ30×7 | OIL-SEAL φ15×φ30×7 | 2
24 | 0802.228250 | F76.0102.0001 | Передняя половина картера | 前半曲轴箱 | before the crankcase | 1
25 | 0802.228300 | F76.0106.0104 | резиновая заглушка | 高压线圆胶塞 | round plug | 1
26 | 0802.228350 | F76.0106.0105 | Проводка | 短熄火线组 | shortfiring line | 1
27 | 0802.228400 | GB/T2672 | Винт М4Х16 | 梅花一字盘头螺钉M4×16 | screw M4x16 | 2
28 | 0802.228450 | F76.0106.0102 | Катушка зажигания | 点火器总成 | ignition | 1
29 | 5001.004805 | GB/T276 | Подшипник | 轴承6302 | ball bearing 6302 | 2
30 | 0802.228550 | GB/T1099 | Шпонка | 半圆键3×5×13 | key3×5×13 | 2
31 | 0802.228600 | F76.0103.0100 | Коленвал | 曲轴连杆组 | crank shaft ass'y | 1
32 | 0802.228650 | F76.0102.0003 | Прокладка картера | 箱体密封垫 | gasket \ Crank case | 1
33 | 0802.228700 | GB/T119 | Штифт | 圆柱销 B5×10 | pinB5×10 | 2
34 | 0802.228750 | F76.0102.0002 | Задняя половина картера | 后半曲轴箱 | afte the crankcase | 1
35 | 0802.228800 | F76.0101.0018 | Винт М5Х35 | 内六角花形圆柱头螺钉M5×35 | screw M5x35 | 5
36 | 0802.228850 | F76.0101.0010 | Соединительный диск | 连接盘 | land | 1
37 | 0802.228900 | F76.0104.0001 | масляная перегородка | 挡油板 | oil baffle | 1
38 | 0802.228950 | F76.0101.0015 | Винт М5Х60 | 内六角花形圆柱头螺钉M5×57 | screw M5x57 | 2
39 | 0802.229000 | F76.0104.0100 | Основание воздушного фильтра | 空滤器座 | air box base | 1
40 | 0802.229050 | F76.0101.0200 | Карбюратор | 化油器 | carburetor | 1
41 | 0802.229100 | F76.0101.0008 | Прокладка | 化油器密封垫 | carburetor gasket | 1
42 | 0802.229150 | A41.0700.0008 | Винт | 内六角花形圆柱头螺钉M5×30 | screw M5x30 | 4
43 | 0802.229200 | F76.0101.0100 | Впускной коллектор | 进气管 | admitting pipe | 1
44 | 0802.229250 | F76.0101.0007 | уплотнительная прокладка впускного патрубка | 进气管密封垫 | inlet pipe sealing gasket | 1
45 | 0802.229300 | F76.0103.0004 | Стопорное кольцо поршневого пальца | 活塞销挡圈 | circlip \ Piston ring | 2
46 | 0802.229350 | F76.0103.0005 | Шайба игольчатого подшипника | 滚针轴承挡圈 | needle bearing ring | 2
47 | 0802.229400 | F76.0103.0006 | Подшипник | 小头滚针轴承Φ12×Φ16×15 | bearing φ12×φ16×15 | 1
48 | 0802.229450 | F76.0103.0003 | Палец | 活塞销 | piston pin | 1
49 | 0802.229500 | F76.0103.0001 | Поршень | 活塞 | piston | 1
50 | 0802.229550 | F76.0103.0002 | Поршневый кольца комплект 2 штуки | 活塞环 | piston ring | 2
51 | 0802.229600 | F76.0101.0005 | Прокладка | 气缸密封垫 | gasket \ Cylinder | 1
52 | 0802.229650 | F76.0101.0019 | Цилиндр | 气缸 | cylinder | 1
53 | 0802.229700 | F76.0101.0003 | Задняя боковая крышка цилиндра | 气缸后侧盖 | cylinder rear cover | 1
54 | 0802.229750 | F76.0101.0004 | Прокладка | 侧盖密封垫 | side cover gasket | 2
55 | 0802.229800 | F76.0101.0002 | передняя боковая крышка цилиндра | 气缸前侧盖 | front cover of cylinder | 1
56 | 0802.229850 | F76.0101.0006 | Перегородка | 导风板 | air deflector | 1
57 | 0802.229900 | F76.0101.0014 | Винт М5Х12 | 内六角花形圆柱头螺钉M5×10 | screw M5x10 | 2
58 | 0802.229950 | 02.35.93 | Свеча зажигания | BOSCH火花塞 USR7AC | Spark Plug | 1
59 | 0802.230000 | F76.0101.0009 | Прокладка глушителя | 消声器密封垫 | muffler gasket | 1
60 | 0802.230050 | F76.0105.0100 | Глушитель | 消声器 | muffler | 1
61 | 0802.230100 | F76.0101.0016 | Винт М6Х20 | 内六角花形圆柱头螺钉M6×25-10.9级 | screw M6x25-10.9 | 2
62 | 0802.230150 | F76.0101.0017 | Винт М6Х20 | 内六角花形圆柱头螺钉M6×20-10.9级 | screw M6x25-10.9 | 1
63 | 0802.230200 | 01.01.3201 | Саморез 5Х25 | 梅花一字头自攻螺钉ST5.0×25 | ST screw5×25 | 16
64 | 0802.230250 | F76.0104.0300 | Винт барашек | 锁紧旋钮 | locking konb | 2
65 | 0802.230300 | F76.0104.0006 | Крышка воздушного фильтра | 空滤器上盖 | air box cover | 1
66 | 0802.230350 | F76.0104.0018 | Логотип | 标识牌 | LOGO | 1
67 | 0802.230400 | F76.0104.0004 | Бумажный фильтр | 纸滤芯 | paper filter element | 1
68 | 0802.230450 | F76.0104.0200 | Корпус фильтра | 空滤器下盖 | air filter lower cover | 1
69 | 0802.230500 | F76.0104.0010 | Хомут | HGO-12不锈钢卡箍（φ80--φ100） | victaulic φ80--φ100 | 1
70 | 0802.230550 | F76.0104.0003 | воздуховод | 空滤器引风管 | draft pipe | 1
71 | 0802.230600 | F76.0104.0009 | Хомут | HGO-12不锈钢卡箍（φ44--φ64） | victaulic φ44--φ64 | 1
72 | 0802.230650 | F76.0104.0005 | Фильтрующая губка | 过滤海绵 | filter sponge | 1
73 | 0802.230700 | F76.0104.0007 | Боковой крепеж фильтра | 空滤器侧盖 | air filyer side cover | 2
74 | 0802.230750 | 01.01.3202 | Саморез | 梅花一字头自攻螺钉ST5.0×19 | ST screw5×19 | 7
75 | 0802.230800 | F76.0301.0011 | Кожух цилиндра | 气缸罩 | cylinder jacket | 1
76 | 0802.230850 | B25.5100.0100 | Зажим дроссельной заслонки | 油门线夹 | throttle clamp | 2
77 | 0802.230900 | F76.0111.0003 | Винт М5Х70 | 内六角花形圆柱头螺钉M5×70 | screw M5x70 | 2
78 | 0802.230950 | F76.0111.0002 | Защитная крышка | 防脱盖 | anti stripping cover | 2
79 | 0802.231000 | 01.01.4111 | Саморез | 梅花一字头自攻螺钉ST5.0×14 | ST screw5×14 | 1
80 | 0802.231050 | F76.0111.0005 | кронштейн троса дроссельной заслонки | 油门线支架 | throttle bracket | 1
81 | 0802.231100 | F76.0111.0500 | Амортизатор | 减震橡胶铸合 | damping rubber casting | 2
82 | 0802.231150 | F76.0111.0400 | Задняя часть корпуса крыльчатки | 后半蜗壳 | half volute | 1
83 | 0802.231200 | F76.0101.0018 | Винт М6Х45 | 内六角花形圆柱头螺钉M6×45 | screw M6x45 | 4
84 | 0802.231250 | F76.0101.0016 | Винт М6Х22 | 内六角花形圆柱头螺钉M6×25-10.9级 | screw M6x25-10.9 | 4
85 | 0802.231300 | F76.0111.0600 | Кральчатка | 叶轮 | worm wheel | 1
86 | 0802.231350 | F76.0111.0100 | Передняя часть корпуса крыльчатки | 前半蜗壳 | front volute | 1
87 | 0802.231400 | F76.0111.0004 | Изогнутая труба | 弯管 | elbow | 1
88 | 0802.231450 | GB/T3452.1 | Уплотнительное кольцо 100×3 | O型圈100×3.1 | O-rings100×3.1 | 1
89 | 0802.231500 | GB/T56 | Гайка М5 | 六角厚螺母 M5 | thick nut M5 | 2
90 | 0802.231550 | F76.0111.0500 | Кронштейн | 蜗壳盖板 | volute cover | 1
91 | 0802.231600 | F76.0111.0200 | Демпфер | 减震盘铸合 | damping disc casting | 1
92 | 0802.231650 | F76.0111.0300 | Обрезиненная шайба | 附胶垫片 | rubber gasket | 1
93 | 0802.231700 | F76.0102.0004 | Винт М5Х35 | 内六角花形圆柱头螺钉M5×35 | screw M5x35 | 1
94 | 0802.231750 | *** | Стартер в сборе |  | Starter assembly | 1
95 | 0802.231800 | *** | Воздушный фильтр в сборе |  | Air filter assembly | 1