## BP 5319R Двигатель
№ | Артикул ELITECH | Артикул завода | Наименование |  |  | Кол. | Примечание
1 | 0802.221900 | 80700052-06 | Гайка М8 | M8 全金属锁紧螺母 | M8 nut | 1 | 固定磁飞轮1只
2 | 0802.221950 | 80700103-01 | Шайба пружинная | 弹垫 8 | spring washer 8 | 1 | 固定磁飞轮1只
3 | 0802.222000 | 80700026-18 | Винт М5х25 | M5x25 内六角3组合螺钉 | M5x25 screw | 10 | 固定汽缸4只，固定进气管4只，固定高压包2
4 | 0802.215750 | 80101066-01 | Катушка зажигания | 高压包组件 | ignition coil set | 1
5 | 0802.222050 | 80700137-01 | Шайба плоская | 平垫 8 | flat washer 8 | 1 | 固定磁飞轮1只
6 | 0802.222100 | 80100316-02 | Маховик | 磁飞轮 | fly wheel | 1
7 | 0802.222150 | 80700026-25 | Винт М5х35 | M5x35 内六角3组合螺钉 | M5x35 screw | 4 | 固定前后曲轴箱4只
8 | 0802.222200 | 80400019-01 | Шайба пластиковая | M5胶木垫 | M5 rubber gasket | 2 | 固定高压包2只
9 | 0802.082900 | 80700179-01 | Сальник 15х30х7 | 油封 TC15x30x7 | oil seal TC15x30x7 | 1 | 用在前半曲轴箱上1只
10 | 5001.000300 | 80700205-03 | Подшипник 6202/P5 | 轴承 6202 | bearing 6202 | 2 | 用在前后半曲轴箱上2只
11 | 0802.222350 | 80200452-03 | Картер передний | 前半曲轴箱 | front-half crankcase | 1
12 | 0802.222400 | 80700186-01 | Штифт 5х10 | 圆柱销 φ5x10 | round pin φ5x10 | 2 | 用于前后曲轴箱上2只
13 | 0802.222450 | 80101110-01 | Коленвал | 曲轴组件 | Crank shaft | 1
14 | 0802.222500 | 80400054-02 | Прокладка картера | 曲轴箱垫 | crankcase gasket 1 | 1
15 | 0802.222550 | 80700175-02 | Картер задний | 后半曲轴箱 | back-half crankcase | 1 | 用在后半曲轴箱上1只
16 | 0802.081800 | 80700175-02 | Сальник 12х22х7 | 油封 TC12x22x7 | oil seal TC12x22x7 | 1
17 | 0802.222650 | 80302235-01 | Коллектор впускной | 进气管 | inlet pipe | 1
18 | 0802.222700 | 80302281-01 | Кожух | 缸体护罩 | Cylinder cover | 1
19 | 0802.222750 | 80700079-12 | Саморез 4.8х16 | ST4.8x16-H-F 十字盘头自攻螺钉 | ST4.8x16-H-F screw | 4 | 固定缸体护罩4只
20 | 0802.222800 | 80100053-02 | Ротор стартера | 启动拨盘 | starter drive plate | 1
21 | 0802.222850 | 80101802-01 | Стартер ручной | 启动器组合 | recoil starter | 1
22 | 0802.222900 | 80700026-15 | Винт М5х20 | M5x20 内六角3组合螺钉 | M5x20 hex screw | 4 | 固定启动器组件4只
23 | 0802.222950 | 80302280-01 | Крышка | 顶盖 | top cover | 1
24 | 0802.223000 | 80700028-02 | Винт М5х14 | M5x14 平圆头内六角螺钉 | M5x14 screw | 1 | 固定顶盖1只
25 | 0802.223050 | 80400148-01 | Прокладка карбюратора | 化油器垫片 | carburetor gasket | 1
26 | 0802.223100 | 80101843-01 | Карбюратор | 化油器 | carburetor | 1
27 | 0802.223150 | 80101846-01 | Корпус фильтра | 空滤器座组件 | air filter inner cover | 1
28 | 0802.223200 | 80100029-01 | Праймер | 吸油球\本色 | primer bulb | 1
29 | 0802.223250 | 80200060-02 | Пластина | 防反喷隔板 | air filter inner plate | 1
30 | 0802.223300 | 80700101-01 | Шайба пружинная | 弹垫 5 | spring washer 5 | 2 | 固定空滤器底座2只
31 | 0802.223350 | 80700035-02 | Винт М5х50 | M5x50 内六角法兰螺钉 | M5x50 hex screw | 2 | 固定空滤器底座2只
32 | 0802.223400 | 80201898-01 | Фильтр элемент | 无纺布滤芯 | non woowen spong filter | 1
33 | 0802.223450 | 80400040-01 | Фильтр элемент | 滤芯 | air filter sponge+paper | 1
34 | 0802.223500 | 80302282-01 | Крышка фильтра | 空滤器外罩 | air filter outer cover | 1
35 | 0802.223550 | 80300021-01 | Барашек | 空滤器旋扭 | air filter knob | 1
36 | 0802.223600 | 80400164-01 | Прокладка | 进气管垫片 | inlet pipe gasket | 2
37 | 0802.223650 | 80201884-01 | Пластина | 进气管挡板 | inlet pipe plate | 1
38 | 0802.223700 | 80201218-01 | Цилиндр | 缸体 | cylinder | 1
39 | 0802.223750 | 80201882-01 | Дефлектор | 导风板 | wind shield | 1
40 | 0802.223800 | 80100068-05 | Свеча зажигания | 火花塞 | spark plug | 1
41 | 0802.223850 | 80700028-01 | Винт М5х8 | M5x8 平圆头内六角螺钉 | M5x8 | 2 | 固定导风板2只
42 | 0802.223900 | 80200581-01 | Кольцо стопорное | 活塞销挡圈 | piston pin check ring | 2
43 | 0802.223950 | 80200533-02 | Палец поршневой | 活塞销 | piston pin | 1
44 | 0802.224000 | 80700113-03 | Подшипник игольчатый | 滚针轴承 KBK10x14x15.5 | needle bearing KBK10x14x15.5 | 1
45 | 0802.224050 | 80200482-01 | Поршень | 活塞 | piston | 1
46 | 0802.224100 | 80200483-01 | Кольцо поршневое | 活塞环 | piston ring | 2
47 | 0802.224150 | 80400171-01 | Прокладка цилиндра | 缸体垫 | cylinder gasket | 2
48 | 0802.224200 | 80400404-01 | Прокладка глушителя | 消音器垫片 | muffler gasket set | 1
49 | 0802.224250 | 80100477-05 | Глушитель | 消音器 | catalyst muffler | 1
51 | 0802.224300 | 80700146-01 | Шайба плоская | 平垫 φ6.1xφ15x1.2\本色\5009.32403 | flat washer 6.1xφ15x1.2 | 2 | 固定消音器2只
52 | 0802.224350 | 80700046-10 | Винт М6х60 | M6x60 内六角螺钉\发黑 | M6x60 screw | 2 | 固定消音器2只
53 | 0802.224400 | 80700026-09 | Винт М5х16 | M5x16 内六角3组合螺钉\发黑 | M5x16 screw | 1 | 固定消音器支架1只
54 | 0802.224450 | 80700143-01 | Шайба плоская | 平垫 φ5.5xφ15x1\发黑\324080301 | flat washer φ5.5xφ15x1 | 1 | 固定消音器支架1只
55 | 0802.224500 | 80700084-05 | Шпонка | 半圆键 3x13x5\本色 | round pin 3x13x5 | 1
56 | 0802.222250 |  | Трубка топливная |  |  | 1
57 | 0802.222300 |  | Двигатель в сборе |  |  | 1