## Sheet
Оборудование: ГЭ 1232ТK (E1601.023.00)
Схема:БАЗОВАЯ
№ | Код ЛИТ | Полное описание | Название EN | Кол-во
1 | 0806.123700 | Колпак колеса | Wheeel cap | 4
2 | 0806.123750 | Шплинт | Split pin | 4
3 | 0806.123800 | Колесо | Wheel | 4
4 | 0806.123850 | Пружина оси | Axle tension spring | 4
5 | 0806.123900 | Передняя ось | Front axle | 1
6 | 0806.123950 | Задняя ось | Back axle | 1
7 | 0806.124000 | Втулка ножа | Blade fixing sleeve | 1
8 | 0806.124050 | Нож | Blade | 1
9 | 0806.124100 | Винт ножа M8х20 | Screw M8 * 20 | 1
10 | 0806.124150 | Саморез ST3.9х16 | Cross screw ST3.9*16 | 18
11 | 0806.124200 | Воздушный дефлектор | Air deflector | 1
12 | 0806.124250 | Корпус | Deck | 1
13 | 0806.124300 | Противовес | Clump weight | 1
14 | 0806.124350 | Губка фильтрующая | Sponge | 2
15 | 0806.124400 | Ремень | Belt | 1
16 | 0806.124450 | Шайба плоская 20х1.5 | Flat washer ID4.2*OD20*1.5 | 1
17 | 0806.124500 | Шкив | Pulley | 1
18 | 0806.124550 | Подшипник 15х32х9 | Bearing d15*D32*9 | 1
19 | 0806.124600 | Саморез | Screw M5 * 18 | 9
20 | 0806.124650 | Основание двигателя | Motor base | 1
21 | 0806.124700 | Подшипник 9х24х7 609Z | Bearing d9*D24*7 | 1
22 | 0806.124750 | Гайка фланцевая M8 | M8 Flange nut | 1
23 | 0806.124800 | Двигатель | Motor | 1
24 | 0806.124850 | Средняя крышка | Middle cover | 1
25 | 0806.124900 | Верхняя крышка | Upper cover | 1
26 | 0806.124950 | Кнопка "Пуск" | Start button | 1
27 | 0806.125000 | Возвратная пружина кнопки | Start button return spring | 1
28 | 0806.125050 | Верхняя крышка распределительной коробки | Switch box upper cover | 1
29 | 0806.125100 | Ручка верхняя | Top rail | 1
30 | 0806.125150 | Защитный кожух распределительной коробки | Switch box protective sleeve | 1
31 | 0806.125200 | провод | Wire | 1
32 | 0806.125250 | Фиксатор провода | Wire snap ring | 2
33 | 0806.125300 | Фиксирующая ручка | Locking knob | 2
34 | 0806.125350 | Плоская шайба 26х1.5 | Flat washer ID6.2*OD26*1.5 | 2
35 | 0806.125400 | Болт с квадратной шейкой M6х40 | Square neck bolt M6 * 40 | 2
36 | 0806.125450 | Ручка нижняя правая | Right lower armrest | 1
37 | 0806.125500 | Ручка нижняя левая | Left lower armrest | 1
38 | 0806.125550 | Винт M4х12 | Cross screw M4*12 | 2
39 | 0806.125600 | Задняя крышка | Catch bag guard | 1
40 | 0806.125650 | Пружина | Catch bag guard spring | 1
41 | 0806.125700 | Крышка травосборника | Catch bag cover plate | 1
42 | 0806.125750 | травосборник | Catch bag | 1
43 | 0806.125800 | Ручка травосборника | Catch bag handle | 1
44 | 0806.125850 | Индикатор заполнения | Catch bag indicator | 1
45 | 0806.125900 | Рычаг запуска правый | Running trigger(right) | 1
46 | 0806.125950 | Рычаг запуска правый | Running trigger(left) | 1
47 | 0806.126000 | Втулка | Wire bushing | 1
48 | 0806.126050 | Ползунок переключения | Switch slider | 1
49 | 0806.126100 | Микропереключатель | Micro switch | 1
50 | 0806.126150 | Пружина рычага | Trigger torsion spring | 1
51 | 0806.126200 | Саморез ST3.5х10 | Screw ST3.5*10 | 4
52 | 0806.126250 | фиксатор | tension disc | 2
53 | 0806.126300 | Нижняя крышка распределительной коробки | Switch box lower cover | 1
54 | 0806.126350 | Основание распределительной коробки | Switch box base | 1
55 | 0806.126400 | Вилка | Plug | 1
56 | 0806.126450 | Крепежная пластина | Attachment plate | 1
T1 | 0806.125060 | Верхняя крышка в сборе с кнопкой |  | 1
Т2 | 0806.124660 | Электродвигатель в сборе |  | 1