## ЕК 1000Н Е1601.003.00
N | Код ЛИТ | Артикул | Описание |  |  | Кол-во
1 | 0806.099900 | 199075000369 | Блок подключения с рукояткой в сборе | 开关盒组件 | Switch Box Assembly | 1
1.1 | 0806.039200 | 8331-510701-0000120 | Накладка ручки | 把手护套 | Tube For Bike Handle | 1
1.2 | 0806.100000 | 8001-511307-0000100 | Ручка верхняя | 上把手 | Upper handle | 1
1.3 | 0806.100050 | 8045-511304-0000000 | Рычаг переключателя | 开关连杆 | Switching rod | 1
1.4 | 0806.038400 | 8020-511202-0000110 | Крышка коробки переключателя | 开关盒上盖 | Switch Box Cover | 1
1.5 | 0806.100150 | 202003001752 | Кнопка | 按钮 | Button | 1
1.6 | 0806.038600 | 8342-511202-0000000 | Пружина кнопки | 开关弹簧 | Switch Spring | 1
1.7 | 0806.100250 | 8044-511201-0000120 | Кронштеин выключателя | 开关支架 | Switch bracket | 1
1.8 | 0806.038900 | 8342-511201-0000000 | пружина выключателя торсионная | 开关扭簧 | Switch Torsional Spring | 1
1.9 | 0806.100350 | 8181-511201-0100120 | накладка блока переключателя | 开关衬套 | Switch Bushing | 2
1.10 | 0806.100400 | 8042-660102-0000011 | переключатель | 开关 | Switch | 1
1.11 | 0806.039100 | 8020-511201-0000110 | Крышка нижняя коробки выключателя | 开关盒下盖 | Lower Cover Of Switch Box | 1
1.12 | 0806.100500 | 8SJGB40-16D | винт | 复合槽盘头自攻螺钉 | The Plum Flower Pan Head Screw | 9
1.13 | 0806.108600 | 8184-302201-0001720 | Зажим кабеля | 电缆压板 | Cable Pressplate | 1
1.14 | 0806.100600 | 8422-513001-0000010 | Кабель | 电缆线 | Cable | 1
1.15 | 0806.011500 | 8421-512101-0101610 | Вилка | 插头 | Plug | 1
1.16 | 0806.010700 | 8332-532101-0100020 | Концевик провода | 电源护套 | Cable Sheath | 1
1.17 | 0806.100750 | 8145-670102-0100120 | Корпус крепления рычага правая часть | 辅助手柄右盖 | Auxiliary handle right cover | 1
1.18 | 0806.100800 | 8181-511102-0000110 | накладка вспомогательная | 辅助衬套 | Auxiliary bushing | 2
1.19 | 0806.051100 | 8342-660102-0000000 | Пружина торсионная вспомогательная | 扭簧 | Twisted Spring | 1
1.20 | 0806.100900 | 8SJAC35-10D | Саморез | 盘头十字槽自攻自钻螺钉 | Pan head cross slot self-drilling self-drilling screw | 2
1.21 | 0806.100950 | 8292-670105-0000110 | Крепление рычага | 支架 | Holder | 1
1.22 | 0806.101000 | 8145-670101-0100110 | Корпус крепления рычага левая часть | 辅助手柄左盖 | Auxiliary handle left cover | 1
1.23 | 0806.101050 | 8SJGB40-25D | Саморез | 复合槽盘头自攻螺钉 | The Plum Flower Pan Head Screw | 1
1.24 | 0806.101100 | 8343-512101-0100110 | Крепление подводимого кабеля | 挂线器 | Hang line machine | 1
1.25 | 0806.101150 | 8SJAB30-08D | Винт | 螺钉 | Screw | 2
1.26 | 0806.011400 | 8187-512401-0100110 | Пластина крепежная | 固定板 | Fixed Plate | 1
1.27 | 0806.101250 | 8413-513101-0000020 | Кабель соединительный | 连接线 | Connecting Wire | 2
2 | 0806.101300 | 8086-513001-0000000 | Гайка специальная | 销 | Pin | 4
3 | 0806.101350 | 202024002371 | Ручка | 手柄 | Handle | 4
4 | 0806.101400 | 8202-513001-0000110 | Шайба специальная пластиковая | 快夹垫片 | Fast Clip Gasket | 4
5 | 0806.101450 | 201061000014 | Рукоятка | 把手 | Handle | 1
6 | 0806.101500 | 8206-513001-0000000 | Болт с квадр. подголовником | 半圆头方颈螺栓 | Square Neck Bolt | 2
7 | 0806.101550 | 202157000111 | Крепление провода | 线扣 | Line Deduction | 1
8 | 0806.101600 | 8206-513002-0000000 | Болт с шестиг.головкой M6*65 | 六角头螺钉 | Six Angle Bolt | 2
9 | 0806.101650 | 8122-513001-0000110 | фиксатор нижней рукоятки неподвижный | 调节齿 | Adjust The Tooth | 2
10 | 0806.101700 | 199086000168 | Колеса с осью в сборе | 轮轴组件 | Shaft Components | 1
10.1 | 0806.101750 | 202121000469 | Колпак колесапр | 轮盖 | Wheel Cap | 1
10.2 | 0806.101800 | 8201-515101-0000000 | Кольцо стопорное | 挡圈 | Collar | 2
10.3 | 0806.101850 | 8121-514802-0000110 | Колесо переднее | 前轮子 | Front wheel | 2
10.4 | 0806.101900 | 199086000092 | цапфа в сборе | 轮轴组件 | Shaft Components | 1
10.5 | 0806.101950 | 202121000468 | Колпак колеса | 轮盖 | Wheel Cap | 1
11 | 0806.102000 | 199012000051 | Травосборник в сборе | 草筐组件 | The Grass Basket Components | 1
11.1 | 0806.102050 | 202999001640 | Указатель заполнения | 指示板 | Dashboard | 1
11.2 | 0806.102100 | 299001000035 | Мешок | 草袋 | Net Bag | 1
11.3 | 0806.102150 | 202030001144 | Крышка | 罩盖 | Shroud | 1
11.4 | 0806.102200 | 202024001924 | Ручка | 手柄 | Handle | 1
11.5 | 0806.102250 | 201059000274 | Каркас проволочный | 支架 | Holder | 1
12 | 0806.102300 | 8304-511002-0000120 | Пластина направляющая оси колеса | 轮轴定位板 | Wheel Shaft Assy' | 2
13 | 0806.102350 | 8SJGB50-20D | Винт | 复合槽盘头自攻螺钉 | The Plum Flower Pan Head Screw | 32
14 | 0804.018500 | 8WF-05D | Шайба плоская | 平垫圈 | Flat Washer | 4
15 | 0806.102450 | 202087000153 | Фиксатор зубчатый | 固定齿 | Fixed Tooth | 1
16 | 0806.102500 | 202016002875 | Корпус | 机壳 | Housing | 1
17 | 0806.102550 | 101001000671 | Электродвигатель с тор.механизмом в сборе | 电机组件 | Motor Assembly | 1
18 | 0806.102600 | 8334-513002-0000000 | Втулка выходного вала | 输出轴套 | Output Shaft Sleeve | 1
19 | 0806.102650 | 8304-511101-0001710 | Адаптер ножа | 刀片定位板 | Blade Fixed Board | 1
20 | 0806.102700 | 201045000126 | Нож | 刀片 | Blade | 1
21 | 0806.102750 | 8186-511003-0000000 | Шайба прижимная | 刀片压板 | Blade Pressboard | 1
22 | 0806.097460 | 8206-511001-0100000 | Болт ножа | 刀片螺栓 | Blade Bolt | 1
23 | 0806.102850 | 202140000007 | Кронштейн | 梳草板 | Comb Grass Board | 1
24 | 0806.102900 | 202016002878 | Часть корпуса передняя | 机壳 | Housing | 1
25 | 0806.102950 | 8202-000044-0000000 | Шайба | 垫片 | Washer | 2
26 | 0806.103000 | 199086000171 | колеса с цапфой в сборе | 轮轴组件 | Shaft Components | 1
26.1 | 0806.103050 | 202121000472 | Колпак колеса | 轮盖 | Wheel Cap | 1
26.2 | 0806.103100 | 207159900216 | колесо заднее | 轮子 | Wheel | 2
26.3 | 0806.103150 | 199086000091 | цапфа в сборе | 轮轴组件 | Shaft Components | 1
26.4 | 0806.103200 | 202121000473 | Колпак колеса | 轮盖 | Wheel Cap | 1
26.5 | 0806.101800 | 8201-515101-0000000 | Кольцо стопорное | 挡圈 | Collar | 2
27 | 0806.103300 | 8202-471301-0000000 | Шайба | 垫片 | Washer | 1
28 | 0806.103350 | 207010500001 | Пружина торсионная | 拉簧 | Tension Spring | 1
29 | 0806.103400 | 202087000151 | Фиксатор зубчатый | 固定齿 | Fixed Tooth | 1
30 | 0806.103450 | 202057000006 | Пластина оси направляющая | 导板 | Guide Plate | 1
31 | 0806.103500 | 202140000006 | Кронштейн | 梳草板 | Comb Grass Board | 1
32 | 0806.103550 | 202024002372 | Ручка | 手柄 | Handle | 1
33 | 0806.103600 | 8SJGD04-08D | Винт | 复合槽盘头螺钉 | Screw | 1
34 | 0806.103650 | 201132000016 | Планка высокая | 调高杆 | The High Bar | 1
35 | 0806.103700 | 8342-514701-0000000 | Пружина витая | 扭簧 | Twisted Spring | 1
36 | 0806.103750 | 201053000015 | шатун | 连杆 | Connecting Rod | 1
37 | 0806.103800 | 8091-911601-0100000 | штифт | R销 | R Pin | 1
38 | 0803.017800 | 8NH-06D | Контрогайка М6 | 1型非金属嵌件六角锁紧螺母 | Six Angle Lock Nut | 2
39 | 0806.103900 | 8206-510901-0000000 | Крепежный винт тяги | 连杆固定螺钉 | Connecting rod fixing screw | 2
40 | 0806.103950 | 202030001143 | Крышка отсека травосборника | 罩盖 | Shroud | 1
41 | 0806.104000 | 202030001174 | Кронштеин крышки отсека | 罩盖 | Shroud | 1
42 | 0806.104050 | 8CC-06B01 | Кольцо стопорное вал d6 | 轴用弹性挡圈 | Elastic Ring For Shaft | 2
43 | 0806.104100 | 201026000309 | Ось крышки травосборника | 轴 | Shaft | 1
44 | 0806.104150 | 8342-513001-0100000 | Пружина оси торсионная | 后盖扭簧 | Rear Cover Torsional Spring | 1
45 | 0806.104200 | 202030001601 | Корпус верхняя часть | 罩盖 | Shroud | 1
46 | 0806.104250 | 8NE-05D01 | Контрогайка М5 | 非金属嵌件六角法兰面锁紧螺母 | Hexagon Flange Locking Nut With Non-Metallic Insert | 2
47 | 0806.104300 | 202007000002 | Прокладка пластины перекл. | 档板 | Damper | 1
48 | 0806.104350 | 201074000012 | Пластина переключения высоты скоса | 档位板 | Gear Plate | 1
49 | 0806.104400 | 8SJGD05-14D | Винт М5х14 | 复合槽盘头螺钉 | Screw | 2
50 | 0806.104450 | 202030001142 | Кожух защитный | 罩盖 | Shroud | 1
51 | 0806.104500 | 202024002086 | Ручка | 手柄 | Handle | 1
52 | 0806.104550 | 299006000012 | Прокладка | 海绵垫 | Sponge Mat | 1
53 | 0806.104600 | 8SJGB50-16D | Саморез | 复合槽盘头自攻螺钉 | The Plum Flower Pan Head Screw | 3
54 | 0806.104650 | 8SJGB40-12D | Саморез | 复合槽盘头自攻螺钉 | The Plum Flower Pan Head Screw | 2
55 | 0806.104700 | 8202-986502-0000000 | Прокладка | 垫圈 | Gasket | 1
56 | 0806.100500 | 8SJGB40-16D | Винт | 复合槽盘头自攻螺钉 | The Plum Flower Pan Head Screw | 2
57 | 0806.110500 | 8184-302201-0001720 | зажим кабеля | 电缆压板 | Cable Pressplate | 1
58 | 0806.110550 |  | Ротор |  |  | 1
59 | 0806.110600 |  | Статор |  |  | 1
60 | 0806.110650 |  | Шкив |  |  | 1
61 | 0806.110700 |  | Щётки в сборе |  |  | 2
62 | 0806.110750 |  | Крыльчатка ротора |  |  | 1
63 | 0806.110800 |  | Шайба волнистая |  |  | 1
64 | 0806.110850 |  | Платформа электродвигателя |  |  | 1
65 | 0806.110900 |  | Крышка электродвигателя задняя |  |  | 1
66 | 0806.113850 |  | Механизм тормозной в сборе |  |  | 1
67 | 0806.111000 |  | Электродвигатель |  |  | 1
68 | 0806.105600 |  | Ремень PJ483/190J |  |  | 1