## Sheet
Оборудование: ОСА 18/15 (E1606.001.00)
Схема: базовая
№ | Код ЛИТ | Полное описание | Название EN | Кол-во | Примечание
1 | 0808.028000 | Саморез 4х16 | Pan-head self tapping screw M4x16 | 4
2 | 0808.028100 | Рукоятка | Lifting handle | 1
3 | 0808.028200 | Крышка бака | Cap | 1
4 | 0808.028300 | Сапун | Water-proof washer | 1
5 | 0808.028400 | Прокладка кольцо | Gasket | 1
6 | 0808.028500 | Фильтр грубой очистки | Strainer | 1
7 | 0808.028600 | Фильтр тонкой очистки | Inlet strainer assembly | 1
8 | 0808.028700 | Бак | Tank | 1
9 | 0808.028800 | Саморез 3х10 | Self-tapping screw M3x10 | 4
10 | 0808.028900 | Винт М5х16 | Pan-head screw M5x16 | 7
11 | 0808.029000 | Коннектор аккумулятора | Lithium-battery package frame | 1
12 | 0808.029100 | Прокладка | Sealing strip | 1
13 | 0808.029200 | Крышка отсека аккумулятора | Battery door | 1
14 | 0808.029300 | Пружина торсионная | Torsion spring | 1
15 | 0808.029400 | Ось | Rotation axle | 1
16 | 0808.029500 | Болт м6 специальный | M6 combined screw | 1
17 | 0808.029600 | ??? | M5 mini-pad | 1
18 | 0808.029700 | Пружина коническая | Conic helical spring | 1
19 | 0808.029800 | Гайка фланцевая М6 | M6 glange nut | 1
20 | 0808.029900 | Накладка передняя | Front cap | 1
21 | 0808.030000 | Электродвигатель с помпой в сборе, 18В | 18V diaphragm pump | 1
22 | 0808.030100 | Шайба 5мм | M5 gasket | 10
23 | 0808.030200 | Втулка шланга выпускного | Outlet tube sleeve | 1
24 | 0808.030300 | Шланг выпускной | Outlet hose | 1
25 | 0808.030400 | Шланг впускной | Inlet hose | 1
26 | 0808.030500 | Хомут | Pipe-clip | 3
27 | 0808.030600 | Штуцер выпускной | Outlet connector | 1
28 | 0808.030700 | Прокладка кольцо 14.6х3 | O-ring D14.6x3 | 1
29 | 0808.030800 | Гайка М5 | Hex nut M5 | 9
30 | 0808.030900 | Пистолет распылитель в сборе | Spray gun assembly | 1
31 | 0808.031000 | Накладка задняя | Back pad | 1
32 | 0808.031100 | Винт М5х10 | Pan-head screw M5x10 | 6
33 | 0808.031200 | Шнур предохранительный | Anti-release strap | 1
34 | 0808.031300 | Крепление ранцевое в сборе | Strap assembly | 1
35 | 1820.067600 | Аккумулятор 18В 2Ач | - | 1 | 1805.076450
37 | 1820.067700 | Акумулятор Li-Ion 18 Вольт,4Ач (выпуск 2018 и далее) | кумулятор Li-Ion 18 Вольт,4Ач (выпуск 2018 и далее ) | 1 | 1801.066200
38 | 1820.098200 | Зарядное устройство универсальное 10,8-18В 60Вт 3А | - | 1 | 1801.059614 1820.067800 ВЫПУСК 2018 и далее - два ключа
39 | 0808.031600 | Пружина впускного шланга | Inlet hose spring | 1
40 | 0808.031700 | Выключатель | Power switch | 1
41 | 0808.031800 | Винт М5х24 | Pan-head screw M5x24 | 2
42 | 0808.031900 | Шайба 5мм | M5 large spacer | 6
43 | 0808.032000 | Насадка (4 струи) | Four-hole adj. nozzle | 1
44 | 0808.032100 | Насадка (основная двойная) | 30c dual-nozzle | 1
45 | 0808.032200 | Насадка основная | Fan nozzle | 1
46 | 0808.032300 | Насадка (сектор) |  | 1
А1 | 0809.017100 | Пистолет (без штанги) для ОСА 18/15 | аксессуар | 1 | аксессуар
А2 | 0809.017200 | Штанга телескопическая для пистолета ОСА 18/15 | аксессуар | 1 | аксессуар
А3 | 0809.017300 | Крепление ранцевое (комплект) для ОСА 18/15 | аксессуар | 1 | аксессуар
А4 | 0809.017400 | Крышка резервуара для ОСА 18/15 | аксессуар | 1 | аксессуар
А5 | 0809.017500 | Крышка аккумуляторного отсека с пружиной для ОСА 18/15 | аксессуар | 1 | аксессуар
А6 | 0809.017600 | Насадка (основная) для ОСА 18/15 | аксессуар | 1 | аксессуар
А7 | 0809.017700 | Насадка (основная двойная) для ОСА 18/15 | аксессуар | 1 | аксессуар
А8 | 0809.017900 | Насадка (4 струи) для ОСА 18/15 | аксессуар | 1 | аксессуар
А9 | 0809.017800 | Насадка (сектор) для ОСА 18/15 | аксессуар | 1 | аксессуар
А10 | 0809.018000 | Насос | аксессуар | 1 | аксессуар