## ПБ 5226C (E1611.011.00)
№ | Код ЛИТ | Наименование |  | Кол.
2 | 0801.170450 | Винт | M5*14 screw | 4
14 | 0801.170500 | Дефлектор | air deflector | 1
15 | 0801.170550 | Винт | M5*20 bolt | 2
16 | 0801.170600 | Катушка зажигания | ignition coil | 1
17 | 0801.170650 | защита колпака свечи зажигания | spark plug cap protector | 1
18 | 0801.170700 | Крышка маслянного бака | oil cap | 1
19 | 0801.170750 | Прокладка | oil cap gasket | 1
20 | 0801.170800 | Винт | M5*30 screw | 5
21 | 0801.170850 | Гайка | M8*1 nut | 1
22 | 0801.170900 | Маховик | flywheel | 1
23 | 0801.170950 | Винт | M4*6 nut | 2
24 | 0801.171000 | пластина сальника | oil seal plate | 1
25 | 0801.171050 | Сальник | oil seal 15*35*4.5 | 1
26 | 0801.171100 | Стопорное кольцо | inner jump spring 35 | 1
27 | 0801.171150 | Заглушка | cover | 4
28 | 0801.171200 | Саморез | ST5*14 screw | 3
29 | 0801.171250 | Втулка | short shock absorption | 3
30 | 0801.171300 | Картер в сборе | crankcase | 1
31 | 0801.171350 | Штуцер | negative pressure nozzle | 1
32 | 0801.171400 | Трубка | pipe | 1
33 | 0801.171450 | теплоизоляционная трубка | heat insulation pipe | 1
34 | 0801.171500 | Уплотнитель | seal ring | 1
35 | 5001.000300 | Подшипник | 6202 bearing | 2
36 | 0801.171600 | Шпонка | woodruff key 3*10 | 1
37 | 0801.171650 | Коленвал в сборе | crankshaft | 1
38 | 0801.171700 | Штифт | pin 5*10 | 3
39 | 0801.171750 | Прокладка | crankcase gasket | 1
40 | 0801.171800 | Сальник | oil seal 15*28*4.5 | 1
41 | 0801.171850 | Сапун | air breather | 1
42 | 0801.171900 | Кольцо стопорное | air breather spring | 1
43 | 0801.171950 | Губка | air breather sponge | 1
44 | 0801.172000 | Маслянный фильтр | oil filter | 1
45 | 0801.172050 | Трубка | oil pipe | 1
46 | 0801.172100 | губка масляного насоса | oil pump sponge | 1
47 | 0801.172150 | Маслянный насос | oil pump | 1
48 | 0801.172200 | Винт | M4*14 screw | 2
49 | 0801.172250 | крышка масляного насоса | oil pump cover | 1
50 | 0801.172300 | Винт | M4*10 screw | 3
51 | 0801.172350 | Червячная передача | worm | 1
52 | 0801.172400 | игольчатый подшипник | clucth needle bearing | 1
53 | 0801.172450 | Чашка сцепления | clucth bell | 1
54 | 0801.172500 | прокладка сцепления | clutch gasket | 1
55 | 0801.172550 | Сцепление | clutch | 1
56 | 0801.172600 | форсунка для распыления масла | oil spray nozzle | 1
57 | 0801.172650 | Винт | M5*14 screw | 1
58 | 0801.172700 | Блок | block chain block | 1
59 | 0801.172750 | Винт | ST5*14 screw | 1
60 | 0801.172800 | Пружина | tower shape spring | 1
61 | 0801.172850 | Шайба | tower shape spring seat | 1
62 | 0801.172900 | Зубчатый упор | wood catcher | 1
63 | 0801.172950 | Винт | M5*10 screw | 2
64 | 0801.173000 | Винт | M8*42 bolt | 2
65 | 0801.173050 | Прокладка | gasket | 1
67 | 0801.173100 | Дампер | cover | 1
68 | 0801.173150 | Винт | M4*8 screw | 1
69 | 0801.173200 | Шайба | attrition-absob washer | 2
70 | 0801.173250 | Игольчатый подшипник | piston needle bearing | 1
71 | 0801.173300 | Стопорное кольцо | piston pin spring | 2
72 | 0801.173350 | Палец | piston pin | 1
73 | 0801.173410 | Поршень | piston | 1
74 | 0801.173460 | Поршневые кольца комплект 2шт | piston ring | 2
75 | 0801.173500 | Прокладка | cylinder gasket | 1
76 | 0801.173560 | Цилиндр | cylinder | 1
77 | 0801.173600 | Шпилька | M5*85 screw | 2
78 | 0801.173650 | Прокладка глушителя | muffler gasket | 1
79 | 0801.173700 | Глушитель | muffler | 1
80 | 0801.173750 | Винт | M5*12 screw | 2
81 | 0801.173800 | крышка глушителя | muffler cover | 1
82 | 0801.173850 | Гайка | M5 nut | 2
83 | 0801.173900 | Винт | M5*22 screw | 4
84 | 0801.173950 | Свеча зажигания | spark plug | 1
85 | 0801.174000 | теплоизоляционная прокладка карбюратора | carburetor heat insulation gasket | 1
86 | 0801.174050 | Прокладка | air intake gasket | 1
87 | 0801.174100 | воздухозаборник | air intake | 1
88 | 0801.174150 | Винт | M5*12 screw | 4
89 | 0801.174200 | Перегородка | air intake support | 1
90 | 0801.174250 | Прокладка | air intake support gasket | 1
91 | 0801.174300 | Прокладка | air intake flange | 1
92 | 0801.174350 | стальное кольцо | steel ring | 1
93 | 0801.174400 | Карбюратор | carburetor | 1
94 | 0801.174450 | Основание воздушного фильтра | paper air filter seat | 1
95 | 0801.174500 | бумажный воздушный фильтр | paper air filter | 1
96 | 0801.174550 | Крышка фильтра | paper air filter cover | 1
97 | 0801.174600 | Винт барашек | knob | 1
98 | 0801.174650 | Втулка | choker rod protector | 1
99 | 0801.174700 | Тяга | choker rod | 1
100 | 0801.174750 | амортизатор тяги дросселя | choker rod shock aborber | 1
101 | 0801.174800 | толкатель дроссельной заслонки | throttle pusher | 1
102 | 0801.174850 | Винт | M5*50 screw | 2
103 | 0801.174900 | Крышка | cover | 1
104 | 0801.175050 | Саморез | ST3*8 screw | 3
105 | 0801.175000 | воздушная направляющая накладка | air guide pad | 1
106 | 0801.175050 | Саморез | ST3*8 screw | 4
107 | 0801.175100 | крепежная пластина | fastener plate | 2
108 | 0801.175150 | пружинная пластина крепежного элемента | fastener spring plate | 2
109 | 0801.175200 | Зажим | fastener | 2
110 | 0801.175250 | Втулка | on/off switch plug | 1
111 | 0801.175300 | верхняя крышка | upper cover | 1
112 | 0801.175350 | Винт | M5*35 screw | 1
113 | 0801.175400 | Винт | M5*14 screw | 4
114 | 0801.175450 | Крышка воздушного фильтра | air filter cover | 1
115 | 0801.175500 | Ручка | handle | 1
116 | 0801.175550 | Саморез | ST5*14 screw | 4
117 | 0801.175600 | Саморез | ST5*14 screw | 1
118 | 0801.175650 | Накладка ручка | handle cover | 1
119 | 0801.175700 | Блокировка курка | trigger contorl arm | 1
120 | 0801.175750 | Курок | trigger | 1
121 | 0801.175800 | Пружина | trigger spring | 1
122 | 0801.175850 | Штифт | 6*25 pin | 1
123 | 0801.175900 | Сапун | balancer | 1
124 | 0801.175950 | защита сапуна | balancer protector | 1
125 | 0801.176000 | Корпус топливного бака | fuel tank | 1
126 | 0801.176050 | Амортизатор | long shock-absorber | 2
127 | 0801.176100 | Винт | M5*14 screw | 2
128 | 0801.176150 | Уплотнительное кольцо | fuel cap gasket | 1
129 | 0801.176200 | Пробка топливного бака | fuel cap | 1
130 | 0801.176250 | Топливный фильтр | fuel filter | 1
131 | 0801.176300 | Трубка 175мм | fuel pipe | 1
132 | 0801.176350 | Пружина | sleeve fix spring | 1
133 | 0801.176400 | Ключ | sleeve | 1
134 | 0801.176450 | Саморез | ST4*8 screw | 1
135 | 0801.176500 | пластина для фиксации втулки | sleeve fix plate | 1
136 | 0801.176550 | Выключатель | on/off switch | 1
150 | 0801.174160 | Гайка брекера |  | 1
165 | 0801.176810 | Шина | guide bar | 1
166 | 0801.176860 | Цепь | chain | 1
167 | 0801.176910 | Защитный кожух | guide bar cover | 1
168 | 0801.171410 | Трубка 140мм |  | 1
169 | 0801.171420 | Праймер |  | 1
А1 | 0801.176950 | Стартер в сборе |  | 1
А2 | 0801.177000 | Брекер в сборе |  | 1