## Sheet
Оборудование: CS 4022R (E1611.004.00)
Схема:новая схема
№ | Код ЛИТ | Полное описание | Название EN | Кол-во
1 | 0801.140400 | Винт | Locknut | 1
2 | 0801.140450 | Прокладка | Nylon gasket | 1
3 | 0801.140500 | Брекет | Air filter bracket | 1
4 | 0801.140550 | Элемент фильтрующий | Air filter assy | 1
5 | 0801.140600 | Корпус | Air inlet curving pipe | 1
6 | 0801.140650 | Винт | Screw M5х50 | 2
7 | 0801.140700 | Саморез | Screw ST3.9x14 | 2
8 | 0801.140750 | Пластина | Ground plate (II) | 1
9 | 0801.140800 | Брекет | Control bracket | 1
10 | 0801.140850 | Втулка | Cushion | 2
11 | 0801.140900 | Втулка | Cushion | 1
12 | 0801.140950 | Тяга | Choke rod assy | 1
13 | 0801.141000 | Выключатель зажигания | Switch (on/off) | 1
14 | 0801.141050 | Тяга | Throttle rod assy | 1
15 | 0801.141100 | Втулка | Guide (L-H) | 1
16 | 0801.141150 | Карбюратор | Carburetor | 1
17 | 0801.141200 | Направляющая | Guide | 1
18 | 0801.141250 | Прокладка карбюратора | Carburetor gasket | 1
19 | 0801.141300 | Кронштейн карбюратора | Carburetor bracket | 1
20 | 0801.141350 | Гайка | Nut | 2
21 | 0801.141400 | Прокладка | Cushion | 1
22 | 0801.141450 | Шайба пружинная 6 | Spring washer 6 | 2
23 | 0801.141500 | Втулка | Inlet pipe guide | 1
25 | 0801.141550 | Патрубок | Manifold | 1
27 | 0801.141650 | Винт | Cleaner lid knob | 1
28 | 0801.141700 | Крышка фильтра | Air filter cover | 1
29 | 0801.141750 | Кожух цилиндра | Cylinder cover assy | 1
30 | 0801.141800 | Винт М5х20 | Screw M5x20 | 3
31 | 0801.141850 | Пробка | Cover plug | 1
32 | 0801.141900 | Втулка | HT cord grommer | 1
33 | 0801.141950 | Отражатель | Heat shield | 1
34 | 0801.142000 | Болт | Muffler bolt | 2
35 | 0801.142050 | Глушитель | Muffler | 1
36 | 0801.142100 | Прокладка глушителя | Muffler gasket | 1
37 | 0801.142150 | Цилиндр в сборе со штуцером | Cylinder | 1
38 | 0801.142200 | Свеча зажигания | Spark plug | 1
39 | 0801.142250 | Трубка | Vacuum tube 6x105 | 1
40 |  | Штуцер (идет в сборе с цилиндром) | Tube joints | 1
41 | 0801.142350 | Винт М4х15 | Screw M4x15 | 6
51 | 0801.142400 | Стартер в сборе (лёгкий старт) | Easy starter assy | 1
52 | 0801.142450 | Кожух крыльчатки | Fan cover | 1
53 | 0801.142500 | Гайка М8 | Nut M8 | 1
54 | 0801.142550 | Шайба пружинная | Spring washer 8 | 1
55 | 0801.142600 | Маховик в сборе | Flywheel assy | 1
59 | 0801.142800 | Сальник | Oil seal | 2
60 | 5001.000207 | Подшипник 6201 | Ball bearing (6301) | 2
61 | 0801.142900 | Коленвал в сборе | Crankshaft comp | 1
62 | 0801.142950 | Шпонка | Woodruff key 3.0x3.7x10 | 1
63 | 0801.143000 | Подшипник игольчатый | Needle bearing K9x12x12 | 1
64 | 0801.143050 | Кольцо стопорное | Circlip | 2
65 | 0801.143100 | Палец | Piston pin | 1
66 | 0801.143150 | Поршень | Piston | 1
67 | 0801.143200 | Кольцо поршневое | Piston ring | 1
68 | 0801.143250 | Крышка картера | Crankcase set | 1
69 | 0801.143300 | Винт | Screw | 6
70 | 0801.143350 | Прокладка | Oil pump seal plate | 1
71 | 0801.143400 | Фильтр масляный в сборе | Oil filter assy | 1
72 | 0801.143450 | Утяжелитель | Oil filter weight | 1
73 | 0801.143500 | Трубка | Oil pump pipe (I) | 1
74 | 0801.143550 | Трубка | Oil pump pipe (o) | 1
75 | 0801.143600 | Насос масляный | Oil pump | 1
76 | 0801.143650 | Втулка | Nylon worm | 1
77 | 0801.143700 | Подшипник игольчатый | Needle bearing K10x13x12 | 1
78 | 0801.143750 | Барабан сцепления | Clutch drum (3/8-6) | 1
79 | 0801.143800 | Шайба | Wedge bracket washer | 1
83 | 0801.144000 | Гайка | Nut M6 | 2
101 | 0801.144050 | Крышка | Oil tank cap comp | 1
102 | 0801.144100 | Прокладка | Sump cover washer | 1
103 | 0801.144150 | Сапун | Check shaft | 1
104 | 0801.144200 | Крышка бака масляного в сборе | Oil tank cap assy | 1
105 | 0801.144250 | Кожух двигателя | Engine cover assy | 1
107 | 0801.144300 | Катушка зажигания | Ignition assy | 1
108 | 0801.144350 | Заглушка | Damping stopper | 2
109 | 0801.144400 | Пластина | Ground plate (I) | 1
110 | 0801.144450 | Гайка | Nut | 2
111 | 0801.144500 | Винт | Screw M5x32 | 4
112 | 0801.144550 | Саморез | Screw ST4.2x9.5 | 4
113 | 0801.144600 | Пластина натяжителя | Guide plate | 1
114 | 0801.144650 | Саморез | Screw ST4.2x6.5 | 1
115 | 0801.144700 | Проволока | Wire | 1
116 | 0801.144750 | Винт | Screw M6x16 | 1
117 | 0801.144800 | Седло пружины | Spring seat | 1
118 | 0801.144850 | Саморез | Screw ST 4.8x16 | 5
119 | 0801.144900 | Пружина | Damping spring | 1
120 | 0801.144950 | Пружина | Rear damping spring | 2
121 | 0801.145000 | Винт | Screw | 2
122 | 0801.145050 | Крышка | Spring cap | 2
123 | 0801.145100 | Прокладка | Airproof washer | 1
124 | 0801.145150 | Крышка бака в сборе | Fuel tank cap comp | 1
125 | 0801.145200 | Трубка топливная | Fuel pipe 5.4x245 | 1
126 | 0801.145250 | Втулка трубки топливной | Fuel pipe bushing | 1
127 | 0801.145300 | Фильтр топливный в сборе | Fuel filter assy | 1
128 | 0801.145350 | Сапун в сборе | Fuel breather assy | 1
129 | 0801.145400 | Крышка сапуна | Breather cover | 1
130 | 0801.145450 | Хомут | Circlip 6 | 2
131 | 0801.145500 | Трубка сапуна 6х64 | Breather pipe 6x64 | 1
132 | 0801.145550 | Бак топливный в сборе | Rear handle comp | 1
133 | 0801.145600 | Курок газа | Throttle trigger | 1
134 | 0801.145650 | Штифт 4х30 | Pin 4x30 | 1
135 | 0801.145700 | Пружина курка | Throttle spring | 1
136 | 0801.145750 | Крышка рукоятки задней | Rear handle cover | 1
137 | 0801.145800 | Курок предохранительный | Trigger interlock arm | 1
145 | 0801.146200 | Болт натяжителя | Tension passive bolt | 1
146 | 0801.146250 | Штифт натяжки цепи | Tension pin | 1
147 | 0801.146300 | Винт регулировочный | Chain tension adjuster | 1
148 | 0801.146350 | Корпус шестерни | Bevel gear seat | 1
149 | 0801.146400 | Шестерня косозубая | Bevel gear | 1
150 | 0801.146450 | Винт М3х6 | Screw M3x6 | 1
151 | 0801.146500 | Пластина защитная | Sprocket guard plate | 1
159 | 0801.146900 | Гайка М8 | Nut M8 | 2
160 | 0801.146950 | Рукоятка в сборе | Front handle assy | 1
161 | 0801.147000 | Упор зубчатый | Spiked bumper | 1
162 | 0801.147050 | Прокладка | Gasket | 2
163 | 0801.147100 | Брекер в сборе | Clutch cover assy | 1
164 | 0801.147150 | Теплоизоляция | Insulation aluminium foil | 1
165 | 0801.147200 | Шпилька | Stud M8x26 | 2
166 | 0801.147250 | Пробка бака в сборе | Fuel tank cap assy | 1
168 | 0801.147300 | Стартер в сборе | Starter assy | 1
169 | 0801.147350 | Сцепление в сборе | Clutch assy | 1
170 | 0801.143850 | Шина |  | 1
171 | 0801.143900 | Прокладка шины |  | 1
172 | 0801.143950 | Трубка обратная |  | 1
173 | 0801.145850 | Втулка |  | 1