## Sheet
Оборудование: CS 7449F (E1611.008.00)
Схема:новая схема
№ | Код ЛИТ | Полное описание | Название EN | Кол-во
1 | 0801.152450 | Кожух цилиндра | CYLINDER TOP COVER | 1
2 | 0801.152500 | Винт М5х14 | SCREW M5×14 | 7
3 | 0801.152550 | Кронштейн выключателя | FLAMEOUT SWITCH BRACKET | 1
4 | 0801.152900 | Теплозащита | HEAT SHIELD | 1
5 | 0801.152950 | Выключатель зажигания | SWITCH | 1
6 | 0801.153000 | Штифт 5х13 | PINφ5×13 | 1
7 | 0801.153050 | Винт М5х14 | HEAD SCREW M5×14 | 2
8 | 0801.153100 | Втулка | FRONT BAFFLE BUSHING | 2
9 | 0801.153150 | Защита руки | FRONT HAND GUARD | 1
10 | 0801.153200 | Винт М5х12 | SCREW M5×12 | 4
11 | 0801.153250 | Винт М5х32 | SCREW M5×32 | 1
12 | 0801.153300 | Уловитель цепи | CHAIN CATCHER | 1
13 | 0801.153350 | Шанир | CHAIN CATCHER SWIVEL | 1
14 | 0801.153400 | Упор зубчатый | SPIKED BUMPER | 1
15 | 0801.155250 | Гайка М5 | NUT M5 | 1
16 | 0801.155700 | Винт М4х8 | SCREW M4×8 | 5
17 | 0801.155750 | Пластина | OIL GUIDE PLATE | 1
18 | 0801.155800 | Трубка | OIL PUMP PIPE(O) | 1
19 | 0801.155850 | Трубка | OIL PUMP PIPE(I) | 1
20 | 0801.155900 | Фильт топливный в сборе | OIL FILTER ASS'Y | 1
21 | 0801.155950 | Винт | CLUTCH FASTENING SCREW M6 × 10 LEFT | 1
22 | 0801.156000 | Шайба | FLYING HAMMER FRAME RETAINING RING | 1
23 | 0801.156050 | Звездочка | SPROCKET 3/8-8 | 1
24 | 0801.156100 | Барабан сцепления | CLUTCH DRUM | 1
25 | 0801.156150 | Подшипник игольчатый | NEEDLE BEARING | 1
29 | 0801.156200 | Червяк | OIL PUMP WORM | 1
30 | 0801.156250 | Насос масляный | Oil Pump | 1
31 | 0801.156300 | Пластина | OIL SEAL PRESSING PLATE | 1
32 | 0801.156350 | Винт М4х6 | SCREW M4×6 | 2
33 | 0801.156400 | Шпонка | HALF CIRCLE KEY 30×50×13 | 1
34 | 0801.156450 | Маховик в сборе | FLYWHEEL ASS'Y (Metal Pawl) | 1
35 | 0801.156500 | Шайба | SPRING WASHER Φ8 | 1
36 | 0801.156550 | Гайка М8х1 | NUT M8×1 | 1
37 | 0801.156600 | Кожух маховика | FAN COVER | 1
45 | 0801.156650 | Винт М5х16 | SCREW M5×16 | 4
46 | 0801.156700 | Фиксатор | FUEL TANK CAP COMP | 2
47 | 0801.156750 | Прокладка | FUEL TANK CAP WASHER | 2
48 | 0801.156800 | Крышка бака | Fuel tank cap assembly | 1
49 | 0801.156850 | Катушка зажигания | INGITION ASS'Y | 1
50 | 0801.156900 | Винт М5х18 | SCREW M5×18 | 2
53 | 0801.156950 | Провод | FLAMEOUT CORD | 1
54 | 0801.157000 | Кабель канал | CONDUCTOR RACK | 1
55 | 0801.157050 | Дефлектор | FAN COVER | 1
56 | 0801.157100 | Пластина | BRAKE LARGE SPRING COVER PLATE | 1
57 | 0801.157150 | Пластина | BRAKE LARGE SPRING GUIDE SLEEVE | 1
58 | 0801.157200 | Корпус | POSITIONING SPRING SEAT | 1
59 | 0801.157250 | Пружина | LOCATING SPRING | 1
60 | 0801.157300 | Локатор | FRONT BAFFLE LOCATOR | 1
61 | 0801.157350 | Рычаг в сборе | MAIN AND SECONDARY LEVER ASSEMBLY | 1
62 | 0801.157400 | Саморез 3.5х8 | SCREW ST35×8F | 3
63 | 0801.157450 | Пружина | BRAKE SPRING(MAIN) | 1
64 | 0801.157500 | Штифт 3х9 | PIN Φ3×9 | 1
65 | 0801.157550 | Лента | BRAKE BAND | 1
66 | 0801.157600 | Винт М6х14 | SCREW M6×14 | 4
67 | 0801.157650 | Винт М6х20 | SCREW M6×20 | 2
68 | 0801.157700 | Глушитель | MUFFLER | 1
69 | 0801.157750 | Дефлектор | AIR DEFLECTOR | 1
70 | 0801.157800 | Прокладка | GASKETS | 2
71 | 0801.157850 | Коллектор впускной | INTAKE PIPE | 1
72 | 0801.157900 | Брекет | INTAKE PIPE BRACKET | 1
73 | 0801.157950 | Трубка | VACUUM TUBE | 1
74 | 0801.158000 | Винт М5х13 | SCREW M5×13 | 3
75 | 0801.158050 | Прокладка | INTAKE MANIFOLD BUSHING | 1
76 | 0801.158100 | Брекет карбюратора | CARBURETOR BRACKET | 1
77 | 0801.158150 | Гайка | SQUARE NUT M4 | 2
78 | 0801.158200 | Карбюратор | DOMESTIC ZHONGMA CARBURETOR MP20B75 | 1
79 | 0801.158250 | Регулятор | L-H JACKET | 1
80 | 0801.158300 | Кронштейн карбюратора | INTAKE ELBOW | 1
81 | 0801.158350 | Винт | CARBURETOR MOUNTING SCREW | 2
82.1 | 0801.158400 | Фильтр воздушный (бумага) | AIR FILTER（PAPER） | 1
82.2 | 0801.158450 | Фильтр воздушный (нейлон) | AIR FILTER（NYLON） | 1
83.1 | 0801.158500 | Пластина | FILTER ELEMENT PRESS PLATE | 1
83.2 | 0801.158550 | Прокладка | SEALING RING | 1
84 | 0801.158600 | Гайка М5 | AIR FILTER LOCK M5 | 1
85 | 0801.158650 | Гайка М8 | FLANGE NUT M8 | 2
95 | 0801.159150 | Саморез 4.2х95 | SCREW ST42×95 | 2
98 | 0801.159300 | Пластина карбюратора нижняя | CARBURETOR LOWER PLASTIC PLATE | 1
99 | 0801.159350 | Блок | LOWER PLASTIC PLATE DAMPING BLOCK OF CARBURETOR | 2
100 | 0801.159400 | Фильтр | FILTER SCREEN | 1
101 | 0801.159450 | Проводник | GROUNDING CONDUCTOR | 1
102 | 0801.159500 | Оболочка троса | ACCELERATOR CABLE SHEATH | 1
103 | 0801.159550 | Тяга заслонки | CHOKE PUSH ROD | 1
104 | 0801.159600 | Оболочка выключателя | FLAMEOUT SWITCH SHEATH | 1
105 | 0801.159650 | Винт М5х25 | SCREW M5×25 | 4
106 | 0801.159700 | Цилиндр | CYLINDER | 1
107 | 0801.159750 | Прокладка цилиндра | CYLINDER GASKET | 1
108 | 0801.159800 | Кольцо поршневые, комплект | PISTON RING | 2
109 | 0801.159850 | Поршень | PISTON | 1
110 | 0801.159900 | Палец поршня | PISTON PIN | 1
111 | 0801.159950 | Подшипник игольчатый | NEEDLE BEARING | 1
112 | 0801.160000 | Кольцо стопорное | PISTON PIN G-TYPE RETAINING RING | 2
113 | 0801.160050 | Соединитель | VACUUM PIPE JOINT | 1
114 | 0801.160100 | Свеча зажигания | SPARK PLUG(NGK BPMR7A) | 1
115 | 0801.160150 | Пружина | DAMPING SPRING ON CYLINDER | 1
116 | 0801.160200 | Втулка | DAMPING SPRING SEAT ON CYLINDER | 1
117 | 0801.160250 | Штифт | RIGHT BOX INSERT PIN SHAFT | 1
118 | 0801.160300 | Клапан | CHECK VALVE | 1
119 | 0801.160350 | Болт специальный | GUIDE PLATE BOLT M8×43 | 2
120 | 0801.160400 | Картер правый | RIGHT CRANKCASE | 1
121 | 0801.160450 | Прокладка | BOX DAMPING BLOCK | 2
122 | 0801.160500 | Прокладка картера | CRANKCASE GASKET | 1
123 | 5001.000300 | Подшипник 6202 | DEEP GROOVE BALL BEARING（6202） | 1
124 | 0801.160550 | Крышка коленвала | CRANK COVER ASSEMBLY | 2
125 | 0801.160600 | Коленвал | CRANKSHAFT CONNECTING ROD ASSEMBLY | 1
126 | 5001.000300 | Подшипник 6202 | DEEP GROOVE BALL BEARING（6202） | 1
127 | 0801.160650 | Штифт | CRANKCASE LOCATING SLEEVE | 2
128 | 0801.160700 | Картер левый | LEFT CRANKCASE | 1
129 | 0801.160750 | Сальник 26х15х6 | OIL SEAL Φ26×Φ15×6 | 1
130 | 0801.160800 | Винт М5х32 | SCREW M5×32 | 6
131 | 0801.160850 | Балансер | FUEL BALANCER ASSEMBLY | 1
132 | 0801.160900 | Хомут 6 | PIPE CLAMP φ6 | 2
133 | 0801.160950 | Трубка 5.4х245 | FUEL OUTLET PIPE Φ54×245 | 1
134 | 0801.161000 | Втулка | FUEL PIPE FIXING SLEEVE | 2
135 | 0801.161050 | Трубка | FUEL PIPE | 1
136 | 0801.161100 | Фильтр топливный | FUEL FILTER | 1
137 | 0801.161150 | Втулка | REAR HANDLE DAMPING SPRING SEAT | 2
138 | 0801.161200 | Саморез 5.5х20 | SCREW ST55×20F | 6
139 | 0801.161250 | Пружина | REAR HANDLE DAMPING SPRING | 2
140 | 0801.161300 | Деталь | LIFT THE LOWER TRIM PANEL | 1
141 | 0801.161350 | Пробка бака | FUEL TANK CAP | 1
142 | 0801.161400 | Крышка | REAR HANDLE COVER | 1
143 | 0801.161450 | Трос | CABLE AS-THROTTLE | 1
144 | 0801.161500 | Бак топливный | REAR HANDLE | 1
145 | 0801.161550 | Саморез 3.9х14 | SCREW ST39×14 | 1
146 | 0801.161600 | Колесо троса | ACCELERATOR CABLE WHEEL | 1
147 | 0801.161650 | Предохранитель | TRIGGER CONTROL ARM | 1
148 | 0801.161700 | Курок | TRIGGER | 1
149 | 0801.161750 | Пружина | TRIGGER TORSION SPRING | 1
150 | 0801.161800 | Штифт 5х13 | PINφ5×13 | 2
151 | 0801.161850 | Винт М5х22 | SCREW M5×22 | 1
152 | 0801.161900 | Основание | HEATING SWITCH BASE | 1
153 | 0801.161950 | Крышка | HEATING SWITCH SEAT COVER | 1
154 | 0801.162000 | Рукоятка передняя | HANDLE 25mm | 1
155 | 0801.162050 | Винт М5х20 | ANTI FALLING SCREW M5x20 | 4
ZC01 | 0801.162100 | Крышка бака топливного в сборе | FUEL TANK CAP ASSEMBLY | 1
ZC02 | 0801.162150 | Крышка бака масла в сборе | OIL TANK COVER ASSEMBLY | 1
ZC03 | 0801.162200 | Сцепление в сборе | CLUTCH ASSEMBLY | 1
ZC04 | 0801.162250 | Брекер в сборе | RIGHT SIDE COVER ASSEMBLY | 1
ZC06 | 0801.162350 | Бак топливный в сборе | REAR HANDLE ASSEMBLY | 1
ZC08 | 0801.162450 | Картер в сборе | CRANKCASE ASSEMBLY | 1
ZC09 | 0801.162500 | Коленвал в боре | CRANKSHAFT CONNECTING ROD | 1
ZC10 | 0801.162550 | Старткер в сборе | STARTER ASSEMBLY | 1
ZC05 | 0801.162300 | Поршень в сборе |  | 1
ZC07 | 0801.162400 | Цилиндр в сборе |  | 1