## Sheet
Оборудование: BG 2511CU (E1602.012.00)
Схема:ДВИГАТЕЛЬ
№ | Код ЛИТ | Полное описание | Название EN | Кол-во
1 | 0802.231900 | Цилиндр | G26 cylinder | 1
2 | 0802.231950 | Прокладка цилиндра | cylinder gasket | 1
4 | 0802.232000 | Картер в сборе | Crankcase assembly | 1
6 | 0802.232050 | Прокладка картера | crank case gaster | 1
7 | 0802.232100 | Подшипник | Bearing 6001 | 2
8 | 0802.232150 | Сальник | Oil seal 12×22×7 | 1
9 | 0802.232200 | Сальник | Oil seal 12×28×7 | 1
10 | 0802.232250 | Стопорное кольцо | Stop ring 28 | 1
11 | 0802.232300 | Винт | Screw M5×30 | 4
12 | 0802.232350 | Коленвал в сборе с шатуном | Crankshaft connecting rod components | 1
13 | 0802.232400 | Поршень | Piston component | 1
14 | 0802.232450 | Кольца комплект 2шт. | G26 piston ring | 2
15 | 0802.232500 | Палец | piston pin | 1
16 | 0802.232550 | Стопорное кольцо | gudgeon pin circlip | 2
17 | 0802.232600 | Игольчатый подшипник | needle roller bearing | 1
18 | 0802.232650 | фиксатор подшипника | bearing retainer | 2
19 | 0802.232700 | Глушитель | G26 muffler | 1
20 | 0802.232750 | Винт | Screw M5×50 | 2
21 | 0802.232800 | Прокладка глушителя | Muffler aluminum pad & graphite gasket | 1
22 | 0802.232850 | Перегородка | Muffler lower baffle | 1
24 | 0802.232900 | Теплоизолятор | intake pipe | 1
25 | 0802.232950 | Прокладка | intake pipe gasket | 1
26 | 0802.233000 | Винт | Combination screw M5×25 | 2
27 | 0802.233050 | Свеча зажигания | Spark Plug RCJ6Y (Champion) | 1
28 | 0802.233100 | Маховик | Flywheel | 1
29 | 0802.233150 | Катушка зажигания | igniter | 1
35 | 0802.233200 | Винт | Screw M4 x 25 | 2
36 | 0802.233250 | Изоляционные прокладка | heat insulated pad | 2
37 | 0802.233300 | Провода | Flameout coil | 1
38 | 0802.233350 | Гайка | Flange nut M8*1 | 1
39 | 0802.233400 | Шпонка | Semicircular key 3 x 3.7 x 10 | 1
45 | 0802.233450 | Ручной стартер | Starter | 1
54 | 0802.233500 | Ротор стартера | dial Components | 1
57 | 0802.233550 | Винт | Screw M4x14 | 6
58 | 0802.233600 | Перегородка | Stamping baffle | 1
59 | 0802.233650 | Винт | Combination screw M5×10 | 2
60 | 0802.233700 | Сцепление в сборе | One-piece clutch bowl flywheel cover assembly | 1
62 | 0802.233750 | Винт | Combination screw M5×18 | 4
63 | 0802.233800 | Кожух | Engine cover | 1
66 | 0802.233850 | Прокладка карбюратора | Carburetor gasket | 1
67 | 0802.233900 | Карбюратор | Carburetor | 1
70 | 0802.233950 | Амортизирующая резина 26 мм | Shock-absorbing rubber 26mm | 1
71 | 0802.234000 | Зажим для штанги | Upper Clamp | 1
72 | 0802.234050 | Зажим для штанги | Under clamp | 1
73 | 0802.234100 | Винт | Screw M5 x 10 | 1
74 | 0802.234150 | Винт | Screw M5 x 25 | 2
96 | 0802.234200 | Корпус воздушного фильтра | Air filter | 1
101 | 0802.234250 | Фильтр | Round sponge | 1
102 | 0802.234300 | Крышка воздушного фильтра | Air filter cover | 1
103 | 0802.234350 | Винт барашек | knob | 1
104 | 0802.234400 | Винт | Screw M5×60 | 2
105 | 0802.234450 | Бензобак в сборе | Fuel tank | 1
106 | 0802.234500 | Крышка бензобака | fuel tank cap | 1
111 | 0802.234550 | Трубки | Rubber ring 23mm& tubing set | 1
112 | 0802.234600 | Топливный фильтр | fuel filter | 1
113 | 0802.234650 | Хомут | Tubing clamp | 1
114 | 0802.234700 | Винт | Combination screw M5×20 | 3
115 | 0802.234750 | Защита бензобака | Plastic base for oil pot | 1
116 | 0802.234800 | Прокладка | gasket | 2
117 | 0802.234850 | Муфта сцепления в сборе |  | 1
Схема:ШТАНГА
№ | Код ЛИТ | Полное описание | Название EN | Кол-во
1 | 0802.234900 | Редуктор в сборе | gearhead M10*1.25 | 1
2 | 0802.234950 | Крепление кожуха | Guard splint 26 | 1
3 | 0802.235000 | Шпуля | Straw head assembly | 1
4 | 0802.235050 | Гайка | flange nut M10*1.25 | 1
5 | 0802.235100 | Шайбы комплект | lower platen | 1
6 | 0802.235150 | Крышка гайки | Nut cover | 1
7 | 0802.235200 | Защитный кожух | guard plate | 1
8 | 0802.235250 | Штанга | Aluminum tube assembly | 1
9 | 0802.235300 | Вал | Hard axis | 1
10 | 0802.235350 | Левая рукоятка | Left handle set | 1
11 | 0802.235400 | Правая рукоятка с элементами управления | Right throttle handle group | 1
12 | 0802.235450 | Крепеж рукояток | Three-piece handle seat set | 1
13 | 0802.235500 | антивибрационная накладка | anti vibration cover | 1
14 | 0802.235550 | Петля для подвешивания ремня | harness ring 26 | 1
15 | 0802.235600 | Штанга в сборе с валом |  | 1
16 | 0802.234901 | Редуктор в сборе |  | 1