## Sheet
Оборудование: БТ 26
Схема:1 Двигатель
№ | Код ЛИТ | Полное описание | Название EN | Кол-во
0 | 0802.183000 | Двигатель в сборе T.BCD26см3/1,0л.с. |  | 1
0.1 | 0802.183001 | Картер двигателя с коленчатым валом [Поз.6,12-20.] |  | 1
0.2 | 0802.183002 | Картер двигателя с коленчатым валом и поршневой [Поз.6,12-27,52-53.] |  | 1
0.3 | 0802.183003 | Поршневая с цил.порш.коль.паль.кольца стопор.подш.игол. [Поз.21-25,27,52-53.] |  | 1
1 | 0802.183010 | Модуль | transimission support set | 1
1.1 | 0802.180613 | Болт М5х16п/ш-гр-к с шайбами чер. | M5x16 hex set screw | 1
1.2 | 0802.180615 | Болт | M5x25 hex set screw | 2
1.3 | 0802.182020 | Верхняя пресспластина D26 модуля | upper press plate | 1
1.4 | 0802.182021 | Нижняя пресспластина D26модуля | below press plate | 1
1.5 | 0802.182022 | Амортизатор резиновый 30х33-54 д/штг.d26 антивибрационный модуля | anti-vibration rubber cover | 1
1.6 | 0802.182023 | Модуль сцепления корпус, включая подшипник 6202RZ | transimission connect(including bearing) | 1
1.7 | 0802.180024 | Кольцо 15х1,5 стопорное с ушками для вала чашки модуля | shaft circlip 15 | 1
1.8 | 0802.183027 | Чашка | clutch drum | 1
1.9 | 0802.183028 | Ветровой щит модуля D64 | wind shield | 1
1.10 | 0802.180601 | Саморез М4,2x8 крест чер. | ST4.2x8-H-F_screw | 3
2 | 0802.183110 | Болт М6х14-8х8--22 ключ-14 ступенчатый сцепления центробежного 35F | screw axle | 2
3 | 0802.183111 | Шайба 8,2х16х0,5 волнистая сцепления центробежного | wave gasket washer | 2
4 | 0802.183120 | Муфта | clutch | 1
5 | 0802.183112 | Шайба 6,1х15х1,2 плоская под муфту сцепления центробежного | flat gasket 6.1x15x1.2 | 2
6 | 0802.180130 | Штифт цилиндрический 5х10 | cylindrical pin B4x10 | 2
7 | 0802.183141 | Гайка М8 самоконтрящаяся | M8x1 metal lock nut | 2
8 | 0802.183142 | Шайба 8х2 гроверная | spring gasket 8 | 2
9 | 0802.180143 | Шайба 8х14х2 плоская | flat gasket 8 | 1
10 | 0802.183140 | Маховик | flywheel | 1
11 | 0802.183150 | Катушка | ignition coil | 1
12 | 0802.180616 | Болт М5х30 п/ш-гр-к с шайбами чер. картера | M5x30 hex set screw | 4
13 | 0802.183161 | Картер двигателя крышка перед.d55х130-H45хD40-ц D28-подш.-D22-манж. 34F | front half crankcase | 1
14 | 0802.183162 | Прокладка | crankcase gasket | 1
15 | 0802.183163 | Сальник 12х22х7 | oil seal TC12x22x7 | 2
16 | 5001.003200 | Подшип.6001 /P5 | bearing 6001 | 2
17 | 0802.183181 | Шпонка 3х3,7х13 коленчатого вала | woodruff key 3x13x3.7 | 1
18 | 0802.183180 | Коленчатый вал БТ 26/33 | crankshaft set | 1
19 | 0802.180600 | Саморез |  | 1
20 | 0802.183162 | Картер двигателя крышка зад.d55х69х69-H39хD40-ц D28-подш.-D22-манж. 34F | rear half crankcase | 1
21 | 0802.183190 | Подшипник БТ 26 | needle bearing KBK81111 | 1
22 | 0802.183200 | Поршень | Piston - 26cc | 1
23 | 0802.183210 | Палец поршневой 8х28 | piston pin -26cc | 1
24 | 0802.183230 | Кольцо стопорное 8,2х0,5 пальца поршневого | piston check ring | 2
25 | 0802.183240 | Кольца.2шт | piston ring - 26cc | 2
26 | 0802.183250 | Прокладка | cylinder gasket | 1
27 | 0802.183260 | Цилиндр | cylinder -26cc | 1
28 | 0802.183270 | Прокладка | muffler gasket | 1
29 | 0802.180612 | Болт М5х12 крест с шайбами чер. | M5x12_screw | 1
30 | 0802.183280 | Глушитель | muffler - 26cc | 1
31 | 0802.180620 | Шайба 5х10х1 плоская чер. | flat gasket 5 | 2
32 | 0802.180623 | Шайба 5х1,2 гроверная чер. | spring gasket 5 | 2
33 | 0802.180619 | Болт М5х55-12,9 п/ш-гр-к чер. глушителя | M5x55_hex screw | 2
34 | 0802.183310 | Прокладка | inlet air pipe gasket | 1
35 | 0802.183320 | Коллектор впускной цилиндра окно прям/ш-гр-к "Z"вх15,5-вых11х17/креп.34 хол2отв. 34F | inlet air pipe | 1
36 | 0802.183330 | Прокладка | carburettor gasket | 1
37 | 0802.180615 | Болт | M5x25_hex set screw | 2
38 | 0802.183340 | Карбюратор | carburettor - 26cc | 1
39 | 0802.180351 | Основание фильтра | air filter base set | 1
40 | 0802.180352 | Фильтр воздушный Кронштейн кожуха фильтра | air filter support | 1
41 | 0802.180620 | Шайба 5х10х1 плоская чер. | flat gasket 5 | 2
42 | 0802.180623 | Шайба 5х1,2 гроверная чер. | spring gasket 5 | 2
43 | 0802.180617 | Болт М5х60 п/ш-гр-к с шайбами чер. фильтра | M5x60_hex screw | 2
44 | 0802.180353 | Фильтрующий элемент | air filter sponge | 1
45 | 0802.180354 | Фильтр воздушный Крышка элемента-цилиндр | air filter inner cover | 1
46 | 0802.180355 | Кожух фильтра | air filter outer cover | 1
47 | 0802.180356 | Винт барашек | air filter knob | 1
48 | 0802.183410 | Чашка стартера | starter catcher set | 1
49 | 0802.180360 | Упор резиновый топливного бачка | fuel tank pressplate cover | 1
50 | 0802.183400 | Стартер БТ 26 | starter | 1
50.1 | 0802.180401 | Винт М5х10 крест | M5x10_cross screw | 1
50.2 | 0802.183402 | Шайба 5х12х2 плоская | flat washer 5x12x2 | 1
50.3 | 0802.183403 | Храповик стартера d33-15 4-кулочка | inner starter wheel | 1
50.4 | 0802.183404 | Пружина цилиндрическая торсионная d26-14штырь/крюк стартера | easy starting torsional spring | 1
50.5 | 0802.183405 | Катушка шнура стартера d55 | outer starter wheel | 1
50.6 | 0802.183406 | Шнур стартера | start rop | 1
50.7 | 0802.183407 | Пружина спиральная катушки стартера | easy starting coil spring | 1
50.8 | 0802.183408 | Корпус стартера | starter cover | 1
50.9 | 0802.180409 | Направляющая шнура стартера | start rop guide cover | 1
50.10 |  | Рукоятка стартовая стартера | starter grip | 1
51 | 0802.180610 | Болт М4х16п/ш-гр-к чер. | M14x16_hex screw | 4
52 | 0802.180430 | Свеча | spark plug L8RTC | 1
53 | 0802.180615 | Болт | M5x20_hex set screw | 4
54 | 0802.183440 | Прокладка | ignition gasket | 2
55 | 0802.183450 | Кожух | cylinder cover | 1
56 | 0802.180615 | Болт | M5x20_hex screw | 4
57 | 0802.183454 | Крышка верхняя Кожуха цилиндра BCD26 | cylinder cover top cover | 1
58 | 0802.180615 | Болт | M5x20_hex set screw | 2
59 | 0802.183500 | Бак топливный в сборе, 1л. T.BCD26.04. БТ 26 | fuel tank set | 1
59.1 | 0802.183501 | Трубка топливопроводная 4х5-220мм приемная | нет | 1
59.2 | 0802.183504 | Трубка топливопроводная 4х5-65мм возвратная | нет | 1
59.3 | 0802.180505 | Пробка под топливопровод резиновая d20 | нет | 1
59.4 | 0802.180506 | Фильтр топливный d4--12х24 | нет | 1
59.5 | 0802.180507 | Крышка бачка Бензобака D35 | нет | 1
60 | 0802.180611 | Болт М4х20п/ш-гр-к с шайбами чер. | M4x20_hex set screw | 2
61 | 0802.180610 | Болт М4х16п/ш-гр-к чер. | M4x16_hex set screw | 1
62 | 0802.180600 | Саморез | ST3.5x16-H-F screw | 2
Схема:2 Штанга 26
№ | Код ЛИТ | Полное описание | Название EN | Кол-во
1 | 0802.186100 | Штанга разборная 26,2х760+25 БТ 26/33 | Aluminium transmission shaft set φ26x760D | 1
1,1 | 0802.186101 | Штанга разборная верхняя 26,2х760 б/вала, б/вкладышей | Aluminium transmission φ26x760D | 1
1,2 | 0802.184102 | Подшипник скольжения ниж./верх.8х21-50 д/штан.d26,2/28 стальной | oil-retaining bearing | 1
1,2 | 0802.184102 | Подшипник скольжения ниж./верх.8х21-50 д/штан.d26,2/28 стальной | oil-retaining bearing | 3
1,3 | 0802.186103 | Вкладыш штанги ниж./верх. 8х21-50 д/штан.d26,2 пластиковый | oil-retaining bearing cover | 3
2 | 0802.184110 | Вал штанги верхней кованый, L782, d8, М8, 9 шлицов. T.BCD43-4. БТ 26.33.43.52 | rigid shaft φ8x782 | 3
3 | 0802.184120 | Соединитель | rigid shaft connector | 1
4 | 0802.184130 | Кронштейн штанги-руля БТ 26/33 | нет | 1
4,1 | 0802.184131 | Болт-барашек М8х24-75 |  | 1
4,2 | 0802.184132 | Крышка |  | 1
4,3 | 0802.184133 | Крышка | нет | 1
4,4 | 0802.184134 | Седло | нет | 1
4,5 | 0802.184135 | Амортизатор резиновый Кроншейна штанги-руля д/D26,2 | нет | 1
4,6 | 0802.184136 | Нижня крышка седла Кроншейна штанги-руля D28 | нет | 1
4,7 | 0802.184600 | Блт М6х20 п/ш-гр-к чёрн. | нет | 1
4,8 | 0802.184138 | Пружина | нет | 1
5 | 0802.184140 | Руль | φ22 integral bike handle set | 1
5,1 | 0802.184141 | Руль | φ22 bike handle Aluminium tube | 1
5,2 | 0802.184142 | Рукоятка левая d22 руля | φ22 left handle grip | 1
5,3 | 0802.184143 | Рукоятка | φ22 right handle grip set | 1
5,4 | 0802.184601 | Блт М5х35 п/ш-гр-к чёрн. | M5x35_screw | 1
5,5 | 0802.184145 | Трос газа 110мм бобышка [Рукоятки праваой d22] | нет | 1
6 | 0802.184650 | Муфта | Aluminium shaft connector | 1
7 | 0802.184160 | ВинтМ5Х12 | M5x12_hex screw | 1
8 | 0802.186170 | Штанга разборная 26,2х735+27 БТ 26/33 | Aluminium transmission shaft set φ26x735H | 1
8,1 | 0802.186171 | Штанга разборная нижняя 26,2х735 б/вала, б/вкладышей | Aluminium transmission φ26x735H | 1
8,2 | 0802.186103 | Вкладыш штанги ниж./верх. 8х21-50 д/штан.d26,2 пластиковый | oil-retaining bearing cover | 3
8,3 | 0802.184102 | Подшипник скольжения ниж./верх.8х21-50 д/штан.d26,2/28 стальной | oil-retaining bearing | 3
9 | 0802.184180 | Вал 762х8хd8х8 БТ 26/33 | rigid shaft φ8x762A | 3
10.1 & 10. | 0802.186190 | Хомуты.набор | blet connector set | 1
11 | 0802.184602 | Гайка М5 чёрн. | M5_hex nut | 1
12 | 0802.184603 | Блт М5х20 п/ш-гр-к с шайбами чёрн. | M5x20_hex screw | 3
13 | 0802.186200 | Кронштейн | safety guard support | 1
14 | 0802.184604 | Блт М5х12 п/ш-гр-к с шайбами чёрн. | M5x12_hex set screw | 1
15 | 0802.186210 | Редуктор БТ 26/33 | gear box | 1
16 | 0802.184605 | Блт М5х30 п/ш-гр-к с шайбами чёрн. | M5x30_hex set screw | 1
17 | 0802.184606 | Блт М6х25 п/ш-гр-к с шайбами чёрн. | M6x25_hex set screw | 2
18 | 0802.184220 | Кожух | safety guard set | 1
18,1 | 0802.184221 | Кожух защитный лески б/крепежа | safety guard | 1
18,2 | 0802.184222 | Кожух защитный лески ниж./ч. | nylon line cutter support | 1
18,3 | 0802.184223 | Длинные прокладки | long gasket | 1
18,4 | 0802.184607 | Блт М5х16 п/ш-гр-к с шайбами чёрн. | M5x16_screw | 2
18,5 | 0802.184224 | Нож обреза лески | nylon line cutter | 4
18,6 | 0802.184225 | Саморез 4.2х16-С | ST4.2x16-H-F screw | 1
19 |  | Нож D230 3-зуба | 3-tooth blade | 0
20 | 0802.184230 | Шпуля с леской 2.5мм Гайка М10 лев./р. черная d128 | nylon line spool | 1
21 | 0802.186233 | Хомут клипса Φ26,2 д/проводки | φ26 pipe clamp | 2
22 | 0802.184240 | Хомут | φ19 pipe clamp | 2