## Sheet
Оборудование: ТБ 5220С (E1602.019.00)
Схема:БАЗОВАЯ
№ | Код ЛИТ | Полное описание | Название EN | Кол-во
1 | 0802.259910 | Двигатель в сборе WL1E44F-5C/1E44F-5C | Engine complete | 1
2 | 0802.259930 | Модуль сцепления в сборе | Clutch housing complete | 1
2-8 | 0802.259960 | винт M6×30 | screw | 1
2-9 | 0802.259990 | винт M6×12 | screw | 1
2-10 | 0802.260020 | гайка M6 | nut | 1
3 | 0802.260050 | Амортизирующая система а сборе | AV system | 1
3-1 | 0802.260080 | саморез ST4.2×16 | screw | 2
3-2 | 0802.260110 | Упорная пластина | plate | 1
3-3 | 0802.260140 | пружина | spring | 4
3-4 | 0802.260170 | Втулка амортизатора | bushing | 6
3-5 | 0802.260200 | корпус | AV barrel | 1
3-6 | 0802.260230 | Гайка специальная | plate | 1
3-8 | 0802.260260 | гайка M6 | nut | 1
3-7 | 0802.260290 | Фиксированная крышка | plate | 1
3-9 | 0802.260320 | держатель рукоятки A | handle holder A | 1
3-10 | 0802.260350 | руль с левой ручкой 19 | left handle bar | 1
3-11 | 0802.260380 | держатель ручки B | handle holder B | 1
3-12 | 0802.260410 | Винт барашек | knob | 1
3-13 | 0802.260440 | винт M6×35 | screw | 1
4 | 0802.260470 | Штанга в сборе | pipe component | 1
4-1 | 0802.260500 | приводной вал | drive shaft | 1
5 | 0802.260530 | Редуктор в сборе | gear box complete | 1
5-10 | 0802.260560 | винт M5×25 | screw | 2
5-11 | 0802.260590 | винт M6×16 | screw | 1
5-12 | 0802.260620 | винт M6×12 | screw | 1
6 | 0802.260650 | Комплект для ножа |  | 1
6-1 | 0802.260680 | Контрогайка M10×1.25-LH | nut | 1
6-2 | 0802.260710 | Защитная крышка | cover | 1
6-3 | 0802.260740 | Нижняя зажимная пластина ножа | holder A | 1
6-4 | 0802.260770 | лезвие (нож трехлопастной) | blade | 1
6-5 | 0802.260800 | Верхняя зажимная пластина | holder B | 1
6-6 | 0802.260830 | винт M5×12 | screw | 3
6-7 | 0802.260860 | Компрессионная крышка | cover | 1
7 | 0802.260890 | Кожух в сборе | guard complete | 1
7-1 | 0802.260920 | винт M6×20 | screw | 2
7-2 | 0802.260950 | кронштейн | bracket | 1
7-5 | 0802.260980 | малое лезвие для лески | small blade | 1
7-6 | 0802.261010 | саморез ST4.2×16 | screw | 3
8 | 0802.261040 | Шпуля | nylon cutter | 1
9 | 0802.261070 | рукоятка управления в сборе | control handle complete | 1
10 | 0802.261100 | жгут проводов | harness | 1
Схема:ДВИГАТЕЛЬ
№ | Код ЛИТ | Полное описание | Название EN | Кол-во
1 | 0802.261130 | Демпферная пластина бака | oiler plate | 1
2 | 0802.261160 | Амортизаторо бака | oiler damper | 1
3 | 0802.261190 | Крышка бака в сборе | fuel cap | 1
4 | 0802.261220 | топливный бак | fuel tank | 1
5 | 0802.261250 | Топливные трубки кмплект | fuel pipe | 1
6 | 0802.261280 | Винт барашек фильтра | knob | 1
7 | 0802.261310 | Крышка воздушного фильтра | air filter cover | 1
8 | 0802.261340 | Губка воздушного фильтра | foam | 1
9 | 0802.261370 | Винт M5x50 | screw | 2
10 | 0802.261400 | Втулка воздушного фильтра 5.5x7x5.8 | sleeve | 2
11 | 0802.261430 | основание воздушного фильтра | air filter base | 1
12 | 0802.261460 | Винт M5x25 | screw | 4
13 | 0802.261490 | Кожух | cover | 1
14 | 0802.261520 | Маховик в сборе | flywheel | 1
15 | 0802.261550 | шпонка 3x5x13 | semi-key | 1
16 | 0802.261580 | Сальник 30x15x7 | oil seal | 1
17 | 0802.261610 | Картер левая часть | left crank case | 1
18 | 0802.261640 | Позиционный штифт | pin | 4
19 | 0802.261670 | Подшипник 6202 | bearing | 2
20 | 0802.261700 | Коленчатый вал в сборе | crank shaft | 1
21 | 0802.261730 | Прокладка картера | crank gasket | 1
22 | 0802.261760 | Картер правая часть | right crank case | 1
23 | 0802.261790 | Сальник 22x12x7 | oil seal | 1
24 | 0802.261820 | Винт M5x35 | screw | 4
25 | 0802.261850 | Пружинная шайба 8 | spring washer | 1
26 | 0802.261880 | ротор стартера | claw | 1
27 | 0802.261910 | Прокладка стартера | washer | 1
28 | 0802.261940 | Стартер в сборе | starter | 1
29 | 0802.261970 | Винт M5x20 | screw | 6
30-52 | 0802.262010 | Стопорное кольцо поршня | piston retainer | 2
31-52 | 0802.262040 | Игольчатые подшипники | needle bearing | 1
32-52 | 0802.262070 | Штифт поршня | piston pin | 1
33-52 | 0802.262100 | Поршень | piston | 1
34-52 | 0802.262130 | Кольцо поршня | piston ring | 2
35-52 | 0802.262160 | Прокладка цилиндра | cylinder gasket | 1
36 | 0802.262180 | Прокладка глушителя | muffler gasket | 1
37 | 0802.262210 | Глушитель в сборе | muffler | 1
38 | 0802.262240 | Винт M5x16 | screw | 1
39 | 0802.262270 | Винт M4x10 | screw | 1
40 | 0802.262300 | Винт M6x55 | screw | 2
41 | 0802.262330 | Крышка цилиндра | engine cover | 1
42 | 0802.262360 | винт M5x12 | screw | 2
43 | 0802.262390 | Винт M5x20 | screw | 4
44 | 0802.262420 | Свеча LD/BM6A | spark plug | 1
45-52 | 0802.262460 | Цилиндр | cylinder | 1
46 | 0802.262480 | Прокладка впускного коллектора | insulator gasket | 1
47 | 0802.262510 | Впускной коллектор | insulator | 1
48 | 0802.262540 | Винт M5x30 | screw | 2
49 | 0802.262570 | катушка зажигания | ignition coil | 1
50 | 0802.262600 | Винт M5x20 | screw | 2
51 | 0802.262630 | Прокладка карбюратора | carburetor gasket | 1
52 | 0802.262660 | Карбюратор | carburetor | 1
53 | 0802.262690 | Специальная плоская шайба сцепления 8x16x1.5 | washer | 3
54 | 0802.262720 | Сцепление в сборе | clutch complete | 1
55 | 0802.262750 | Пружинные шайбы ссцепления 10x1.5 | spring washer | 2
56 | 0802.262780 | Ступенчатый болт сцепления M8x25 | bolt | 2
57 | 0802.262810 | Пружинные шайбы 8х2 | spring washer | 1
58 | 0802.262840 | Шестигранная гайка M8 | nut | 1
59 | 0802.262870 | Защита бака | support | 1