## Sheet
Оборудование: BC 43S (W1602.002.00)
Схема:Двигатель
№ | Код ЛИТ | Полное описание | Название EN | Кол-во
1 | 0802.171150 | Комбинированный болт M5 × 16 | BOLT M5*16 | 1
2 | 0802.171165 | Крышка | AIR FILTER COVER | 1
3 | 0802.171175 | Крышка | FILTRATION NET COVER | 1
4 | 0802.171185 | Фильтр элемент | FILTRATION NET | 1
5 | 0802.171190 | Винт М5х55 крест чёрн. | BOLT M5*55 | 2
6 | 0802.171225 | Суппорт фильтра | AIR FILTER SUPPORT ASSY | 1
7 | 0802.171700 | Карбюратор Р 19 | CARBURETOR | 1
8 | 0802.171690 | Прокладка карбюратора | CARBURETOR WASHER | 1
9 | 0802.171710 | Болт M5х20 | BOLT M5*25 | 2
10 | 0802.171680 | Коллектор впускной цилиндра | INTAKE HOSE | 1
11 | 0802.171670 | Прокладка впускного коллектора | INTAKE HOSE WASHER | 1
12 | 0802.171710 | Болт M5х20 | BOLT M5*25 | 4
13 | 0802.171420 | Крышка маховика | FLYWHEEL COVER | 1
14 |  | Штифты ¢ 5 × 10 | PIN ￠5×10 | 2
15 | 0802.122000 | Болт | BOLT | 2
16 | 0802.171380 | Шайба 10,2х14,4х0,5 волнистая сцепления центробежного | WASHER | 2
17 | 0802.171400 | Диск сцепл.в сборе, D76. одна пружина | DRUM CLUTCH | 1
18 | 0802.171370 | Шайба плоская D8.3х15.8, муфты сцепления | CLUTCH WASHER | 2
19 | 0802.171850 | Гайка М8 с фланцем | SCREW M8 | 2
20 | 0802.171710 | Болт M5х20 | BOLT M5*25 | 2
21 | 0802.171440 | Катушка зажигания П63х5-8х56хd110 Г-колпачок | ELECTRICAL IGNITION | 1
22 | 0802.171830 | Маховик | FLYWHEEL | 1
23 | 0802.171351 | Передняя крышка картера Т33 (Р) | LEFT CRANK CASE | 1
24 | 0802.171360 | Болт М5х35 п/ш-гр-к с шайбами чёрн. | BOLT M5*30 | 4
25 |  | Шайба | WASHER 5 | 4
26 |  | Шайба | WASHER 5 | 4
27 |  |  | PIN ￠5×10 | 2
28 | 0802.171310 | Прокладка картера | GASKET | 1
29 | 0802.171270 | Сальник коленвала | OIL SEAL ￠12×￠22×7 | 2
30 | 5001.000300 | Подшипник 6202 /P5 | BEARING NEEDLE 6202 | 2
31 | 0802.172300 | Коленчатый вал с шатуном d15в-15в-12в-рзб.ММ8/1.5--112 d13-гол.шатуна | CRANKSHAFT | 1
32 | 0802.171281 | Картер правая часть | RIGHT CRANK CASE | 1
33 | 0802.141400 | Чашка стартера | REAL STARTER | 1
34 | 0802.171250 | Алюминиевая проставка под стартер | WASHER | 1
35 | 0802.180420 | Стартер в сборе | STARTER ASSY | 1
Схема:Схема базовая
№ | Код ЛИТ | Полное описание | Название EN | Кол-во
1-1 |  | Двигатель в сборе | ENGINE ASSY | 1
1-2 |  | Болт М6Х30 | BOLT M6-30 | 1
2-1 | 0802.175105 | Модуль сцепления в сборе BC-43S | CLUTCH ASSY | 1
2-2 | 0802.174840 | Стопорное кольцо | INNER RING SNAP ￠35 | 1
2-3 | 0802.175695 | Компановщик WERT BC 43S | TRANSIT BASE COMPLEX | 1
2-4 |  | Проставка резиновая | RUBBER GRIP | 1
2-5 |  | Втулка зажимная | PLYWOOD | 1
2-6 |  | Кольцо стопорное | RING SNAP ￠45 | 1
2-7 |  | Болт М6Х25 | BOLT M6*25 | 1
2-8 |  | Болт М6Х18 | BOLT M6*18 | 1
2-9 |  | Кольцо стопорное | SPRING ￠15 | 1
2-10 | 5001.001200 | Подшипник 6202RZ, 15х35х11 | BEARING NEEDLE 6202 | 1
3-1 | 0802.175582 | Втулка | BEARING NEEDLE | 1
3-2 | 0802.175591 | Вал нижний и верхний одинаковы на все модели Т26,33,43,52 L=760мм D=8мм 9 шлицов | TRANSMISSION SHAFT | 1
3-3А | 0802.175581 | Штанга верхняя | ALUMINUM TUBE | 1
3-3В | 0802.175580 | Штанга нижняя | ALUMINUM TUBE | 1
4-1 | 0802.176011 | Ремень в сборе | BELT | 1
4-2 | 0802.176390 | Хомут в сборе | CIRCLIP | 1
4-3 |  | Болт М5Х20 | BOLT M5*20 | 1
4-4 | 0802.175981 | Кольцо | RING | 1
4-5 |  | Винт М | SCREW M5 | 1
5-1 | 0802.175780 | Крепление | PROTECT COVER SUPPORT | 1
5-2 |  | Болт М5Х25 | BOLT M5*25 | 1
5-3 | 0802.175221 | Кожух | PROTECT COVER | 1
5-4 |  | Болт М5Х25 | BOLT M5*25 | 1
5-5 | 0802.175775 | Соединительная пластина кожуха | PROTECT COVER CONNECT PLATE | 1
5-6 |  | Винт М5 | SCREW M5 | 1
5-7 |  | Винт М5 | SCREW M5 | 1
6 | 0802.184215 | Редуктор в сборе BC-43S | GEAR CASE ASSY | 1
6-1 | 0802.175280 | ТросГаза950мм | RING SNAP ￠26 | 1
6-2 | 0802.175290 | Кольцо стопорное 10 | RING SANP ￠10 | 1
6-3 | 0802.175300 | Подшипник | BEARING NEEDLE | 1
6-4 | 0802.175310 | Шестерня ведущая | INITIATIVE GEAR | 1
6-5 | 0802.175351 | Корпус редуктора | GEAR CASE | 1
6-6 | 0802.175380 | Шестерня ведомая | PASSIVITY GEAR | 1
6-7 | 0802.175391 | Вал ведущий | TRANSMISSION SHAFT | 1
6-8 | 5001.002900 | Подшипник 6002 | BEARING NEEDLE 6002 | 1
6-9 | 0802.175410 | Кольцо | RING SANP ￠32 | 1
6-10 | 0802.179500 | Сальник 28Х12Х7 | OIL SEAL 28*12*7 | 1
6-11 | 0802.175360 | Защитная крышка | PORTECT COVER | 1
6-12 | 0802.175421 | Шайба со шлицевым отверстием Т26 (Р) | WASHER | 1
6-13 | 0809.005300 | Нож | BLADE | 1
6-14 | 0802.175431 | Фланец ножа Т26 (Р) | BLADE PLATE | 1
6-15 | 0802.175450 | Винт Т26 (Р) | SCREW | 1
6-16 | 0802.175440 | Соединитель | PROTECT COVER | 1
6-17 | 0802.175510 | Штанга в сборе | BOLT M5*10 | 1
6-18 | 0802.175340 | Болт М6Х12 | BOLT M6*12 | 1
6-19 | 0802.175730 | Болт М6Х18 | BOLT 6*18 | 1
6-20 | 0802.175520 | Болт М5Х25 | BOLT M5*25 | 1
7-1 | 0802.175920 | Ручка управления в сборе Т26 (Р) | HANDLE ASSY | 1
7-2 | 0802.175908 | Пластина | PLATE | 1
7-3 | 0802.180805 | Крепёж суппорт BC43S | HANDLE SUPPORT | 1
7-4 | 0802.175904 | Суппорт | PLATE | 1
7-5 | 0802.175520 | Болт М5Х25 | BOLT M5*25 | 1
7-6 | 0802.175904 | Суппорт | LEFT HANDLE | 1
7-7 | 0802.175905 | Ручка насадка рез. | LEFT HANDLE COVER | 1
7-7А | 0802.176660 | Ручка левая |  | 1
7-8 | 0802.175520 | Болт М5Х25 | BOLT M5*25 | 1
7-9 | 0802.175921 | Ручка правая | RIGHT HANDLE | 1
8 | 0802.175945 | Муфта соединительная штанг BC-43S | CONNECTOR | 1