## Sheet
Оборудование: BC 43S (W1602.004.00)
Схема:ДВИГАТЕЛЬ
№ | Код ЛИТ | Полное описание | Название EN | Кол-во
1 | 0802.202200 | Фильтр воздушный в сборе | Air filter kit | 1
2 | 0802.204000 | Винт М5х16 | Screw M5x16 | 1
3 | 0802.202300 | Кожух фильтра | Air filter cover | 1
4 | 0802.202350 | Крышка злемента фильтрующего | Sponge cover | 1
5 | 0802.202400 | Элемент фильтрующий | Sponge | 1
6 | 0802.202450 | Винт М5х55 | Screw M5x55 | 1
7 | 0802.202500 | Кронштейн фильтра | Air filter holder | 1
8 | 0802.202550 | Карбюратор | Carburetor | 1
9 | 0802.202600 | Прокладка карбюратора | Carburetor gasket | 1
10 | 0802.202650 | Винт М5х25 | Screw M5x25 | 1
11 | 0802.202700 | Коллектор впускной | Air intake tube | 1
12 | 0802.202750 | Прокладка коллектора | Air intake tube gasket | 1
13 | 0802.202800 | Винт М5х20 | Screw M5x20 | 2
14 | 0802.202850 | Крышка маховика | Flywheel cover | 1
15 | 0802.202900 | Штифт установочный 5х10 | Position pin 5x10 | 1
16 | 0802.202950 | Болт сцепления | Position bolt | 2
17 | 0802.203000 | Шайба волнистая | Washer | 2
18 | 0802.203050 | Муфта сцепления | Shoe block | 1
19 | 0802.203100 | Шайба сцепления 8х16х1.2 | Shoe block gasket | 2
20 | 0802.203150 | Гайка М8 | Nut M8 | 1
21 | 0802.203200 | Винт катушки М5х20 | Screw M5x16 | 1
22 | 0802.203250 | Катушка зажигания | Ignition coil | 1
23 | 0802.203300 | Маховик | Flywheel | 1
24 | 0802.203350 | Картер левый | Left crankcase | 1
25 | 0802.203400 | Винт М5х30 | Screw M5x30 | 1
26 | 0802.203450 | Шайба пружинная D5 | Spring washer D5 | 1
27 | 0802.203500 | Шайба D5 | Washer D5 | 1
28 | 0802.202900 | Штифт установочный 5х10 | Piston pin 5x10 | 1
29 | 0802.203600 | Прокладка картера | Gasket | 1
30 | 0802.081800 | Сальник 12х22х7. 9200-904301. Т1250.Т20.Т25.Т30 | Oil seal 12x22x7 | 1
31 | 5001.001601 | Подшипник 6206/P6, 30Х62Х16 | Bearing 6206 | 1
32 | 0802.203750 | Коленвал | Crankshaft component | 1
33 | 0802.203800 | Картер правая часть | Right crankcase | 1
34 | 0802.203850 | Ротор стартера | Start the dial component | 1
36 | 0802.203900 | Стартер в сборе | Starter component | 1
37 | 0802.203950 | Винт М5х20 | Screw M5x20 | 4
38 | 0802.204000 | Винт М5х16 | Screw M5x16 | 1
39 | 0802.204050 | Крышка кожуха | Cylinder top cover | 1
40 | 0802.204100 | Кожух цилиндра | Cylinder cover | 1
41 | 0802.204150 | Винт М5х20 | Screw M5x125 | 1
42 | 0802.204200 | Шайба пружинная D5 | Spring washer D5 | 1
43 | 0802.204250 | Шайба D5 | Washer D5 | 1
44 | 0802.204300 | Свеча зажигания L7T | Spark plug | 1
45 | 0802.204350 | Цилиндр | Cylinder | 1
46 | 0802.204400 | Прокладка глушителя | Muffler gasket | 1
47 | 0802.204450 | Глушитель | Muffler | 1
48 | 0802.204500 | Шайба D5 | Washer D5 | 1
49 | 0802.204550 | Болт М5х60 | Bolt M5x60 | 1
50 | 0802.204600 | Кожух глушителя | Mufler cover | 1
51 | 0802.204650 | Винт М5х12 | Screw M5x12 | 1
52 | 0802.204700 | Прокладка цилиндра | Cylinder gasket | 1
53 | 0802.204750 | Кольца поршневые, комплект | Piston ring | 1
54 | 0802.204800 | Кольцо стопорное | Piston pin circlip | 1
55 | 0802.204850 | Поршень | Piston | 1
56 | 0802.204900 | Подшипник игольчатый 10х13х15 | Needle bearing | 1
57 | 0802.204950 | Палец поршня | Piston pin | 1
59 | 0802.205000 | Кронштейн бака | Fuel tank bracket | 1
60 | 0802.205050 | Бак топливный | Fuel tank | 1
61 | 0802.203950 | Винт М5х20 | Screw M5x20 | 1
62 | 0802.205150 | Защита бака | Fuel tank protection bracket | 1
63 | 0802.205200 | Фильтр топливный |  | 1
64 | 0802.205250 | Трубки топливные |  | 1
65 | 0802.205300 | Пробка бака |  | 1
66 | 0802.205350 | Шпонка |  | 1
Схема:ШТАНГА
№ | Код ЛИТ | Полное описание | Название EN | Кол-во
1 | 0802.201000 | Редуктор в сборе | Gear box component | 1
2 | 0802.201050 | Редуктор в сборе Под штангу.D28 D8-звёзд.9-шлиц.ШпиндМ10лев.р.6-шлиц | Gear box component assy | 1
13 | 0802.201100 | Фланец внутренний | Platen | 1
14 | 0802.201150 | Нож | 3T blade | 1
15 | 0802.201200 | Фланец внешний | Platen | 1
16 | 0802.201250 | Гайка М10х1.25 левая | Nut | 1
17 | 0802.201300 | Крышка защитная | Protective cover | 1
18 | 0802.201350 | Винт М5х10 | Screw M5x10 | 1
22 | 0802.201400 | Штанга нижняя в сборе | Transmission shaft component upper | 1
24 | 0802.201450 | Вал нижней штанги | Transmission shaft | 1
25 | 0802.201500 | Штанга нижняя без вала | Aluminium tube | 1
26 | 0802.201550 | Ручка управления в сборе с ал.трубкой | Switch handle | 1
27 | 0802.201600 | Ручка левая | Right handle | 1
28 | 0802.201650 | Крепеж рукояток в сборе | Handle cover | 1
29 | 0802.201700 | Суппорт кожуха | Safety guard holder | 1
30 | 0802.201750 | Винт М5х25 | Screw M5x25 | 1
31 | 0802.201800 | Кожух защитный лески в сборе | Safety guard | 1
32 | 0802.201850 | Модуль сцепления в сборе | Connecting case component | 1
41 | 0802.201900 | Двигатель в сборе | Engine | 1
42 | 0802.201950 | Муфта соединительная |  | 1
43 | 0802.202000 | Штанга верхняя в сборе | Transmission shaft component lower | 1
44 | 0802.202050 | Хомут ремня |  | 1
45 | 0802.202100 | Болт модуля цепления |  | 4
46 | 0802.202150 | Саморез ST 3,9х8 |  | 3
47 | 0802.201460 | Вал верхней штанги |  | 1
48 | 0802.201510 | Штанга верхняя |  | 1
49 | 0802.201570 | Трубка ручки управления |  | 1
50 | 0802.201560 | Рукоятка управления |  | 1
51 | 0802.203650 | Комплект |  | 1