## Sheet
Оборудование: BC 43 (W1602.003.00)
Схема:ШТАНГА
№ | Код ЛИТ | Полное описание | Название EN | Кол-во
1 | 0802.201000 | Редуктор в сборе | Gear box component | 1
2 | 0802.201050 | Редуктор в сборе с фланцами | Gear box component assy | 1
13 | 0802.201100 | Фланец внутренний | Platen | 1
14 | 0802.201150 | Нож | 3T blade | 1
15 | 0802.201200 | Фланец внешний | Platen | 1
16 | 0802.201250 | Гайка М10х1.25 левая | Nut | 1
17 | 0802.201300 | Крышка защитная | Protective cover | 1
18 | 0802.201350 | Винт М5х10 | Screw M5x10 | 1
22 | 0802.201430 | Штанга в сборе с валом | Transmission shaft component upper | 1
24 | 0802.201470 | Вал штанги | Transmission shaft | 1
25 | 0802.201520 | Штанга без вала | Aluminium tube | 1
26 | 0802.201550 | Ручка управления в сборе с ал.трубкой | Switch handle | 1
27 | 0802.201600 | Ручка левая | Right handle | 1
28 | 0802.201650 | Крепеж рукояток в сборе | Handle cover | 1
29 | 0802.201700 | Суппорт кожуха | Safety guard holder | 1
30 | 0802.201750 | Винт М5х25 | Screw M5x25 | 1
31 | 0802.201800 | Кожух защитный лески в сборе | Safety guard | 1
32 | 0802.201850 | Модуль сцепления в сборе | Connecting case component | 1
41 | 0802.201900 | Двигатель в сборе | Engine | 1
44 | 0802.202050 | Хомут ремня |  | 1
45 | 0802.202100 | Болт модуля цепления |  | 4
46 | 0802.202150 | Саморез ST 3,9х8 |  | 3
49 | 0802.201570 | Трубка ручки управления |  | 1
50 | 0802.201560 | Рукоятка управления |  | 1
51 | 0802.203650 | Комплект ЗИП |  | 1