## Sheet
Оборудование: ЭТ 1500 Промо
Схема:ЭТ 1500 Промо 2022
№ | Код ЛИТ | Полное описание | Название EN | Кол-во
1 | 0806.123410 | Редуктор | gear case | 1
1.01 | 0806.123420 | Гайка самоконтрящаяся с фланцем М10Х1.25 мм | nut M10*1.25 | 1
1.02 | 0806.123430 | Шайба прижимная | squeeze head | 1
1.03 | 0806.123440 | Фланец | upper plate | 1
2 | 0806.098010 | Нож триммера, 230х25.4х1.6, 3 лопасти. | blade | 1
3 | 0806.098880 | Винт М5Х12 | screw M5*12 | 1
4 | 0806.098940 | Винт М6Х25 | screw M5*25 | 1
5 | 0806.123400 | Редуктор в сборе |  | 1
6 | 0806.098180 | Шпуля в сборе. М6, левая резьба |  | 1
7 | 0806.123450 | Кожух защитный в сборе |  | 1
8 | 0806.123460 | Электромотор в сборе |  | 1
9 | 0806.123470 | Редуктор электромотора в сборе |  | 1
10 | 0806.123480 | Муфта штанги соединительная в сборе |  | 1
13 | 0806.098210 | Накладка кожуха защитного лески | guard shield core | 1
14 | 0806.098220 | Нож обрезки лески | knife | 1
15 | 0806.098930 | Винт 4,2Х12 | screw ST4.2*12 | 3
16 | 0806.098230 | Кожух защитный лески | guard shield core | 1
18 | 0806.123490 | Винт М6х22 | screw M6*22 | 2
20 | 0806.098280 | Штанга нижняя пустотелая | steel tube A | 1
21 | 0806.098300 | Вал гибкий нижней штанги 784mm | flexible shaft A L=784mm | 1
22 | 0806.098320 | Муфта штанги соединительная | connector | 1
23 | 0806.098310 | Болт барашек муфты соединительной | knob | 1
24 | 0806.098980 | Винт М4Х10 | screw M4*10 | 1
25 | 0806.099010 | Винт М6Х14 | screw M6*14 | 1
26 | 0806.098420 | Рукоятка нижняя часть | front handle-down | 1
27 | 0806.098410 | Рукоятка верхняя часть | front handle-upper | 1
28 | 0806.098430 | Втулка рукоятки | bushing | 1
29 | 0806.123510 | Винт М5Х27 | screw M5*27 | 4
32 | 0806.098330 | Втулка соединительная гибких валов | hookup set of the shaft A | 1
33 | 0806.098360 | Штанга верхняя D=25mm в сборе без вала | aluminum tube groupware B | 1
34 | 1805.080000 | Стопорное кольцо для отв. d32 |  | 1
35 | 5001.001201 | Подшипник 6201-2RS | bearing 6201-2RS | 1
36 | 0806.123520 | Вал редуктора в сборе |  | 1
37 | 0806.099080 | Подшипник игольчатый HK0608 | needle bearing HK0608 | 1
38 | 0806.123500 | Редуктор электромотора |  | 1
39 | 1804.060700 | Шуруп 4Х15 | screw ST4X15 | 2
40 | 5001.005100 | Подшипник 6900Z, 22х10х6 | bearing 6900Z | 1
41 | 0806.123530 | Ротор | rotor | 1
42 | 5001.001900 | Подшипник 607Z, 7Х19Х6 | bearing 607Z | 1
43 | 0806.123540 | Статор | stator | 1
44 | 0806.123550 | Щётка графитовая 10х6х17 | carbon brush | 2
45 | 0806.123560 | Втулка щёткодержателя |  | 2
46 | 0806.123570 | Щёткодержатель |  | 2
47 | 0806.098660 | Полоска резиновая | rubber line bar | 4
48 | 0806.123580 | Вставка уплотнительная |  | 2
49 | 1807.015050 | Винт М5Х14 | screw M5*14 | 2
50 | 1816.013400 | Шуруп 4Х15 | screw ST4X15 | 11
51 | 0806.123600 | Корпус левая половина | motor housing A | 1
52 | 0806.123590 | Накладка корпуса левая |  | 1
53 | 0806.098620 | Выключатель | switch KW3(KW7)/TMSW2-1 | 1
54 | 0806.098641 | Коннектор | connecting seat | 1
55 | 0806.098740 | Кнопка блокиратора | unlock button | 1
56 | 0806.098720 | Пружина курка | spring Ø0.6x22mm | 2
57 | 0806.098730 | Рычаг блокиратора | Unlocking lever | 1
58 | 0806.098710 | Курок выключателя | trigger | 1
59 | 0806.123610 | Накладка корпуса правая |  | 1
60 | 0806.123620 | Корпус, правая половина | motor housing B | 1
61 | 0806.098670 | Фиксатор кабеля эл.питания | board for press wire | 1
62 | 1819.000400 | Шуруп 4Х13 | screw ST4*13 | 2
63 | 0806.098690 | Кабель эл.питания | electrical source plug | 1
64 | 0806.098680 | Защита кабеля эл.питания | cable jacket | 1
65 | 0806.098770 | Зажим-фиксатор кабеля эл.питания | fastener | 1
66 | 0806.098760 | Пружина торсионная | torsional spring | 1
68 | 0806.098440 | Ремень плечевой | shoulder strap | 1