## Sheet
Оборудование: ТЭ 1240В (E1602.025.00)
Схема:БАЗОВАЯ
№ | Код ЛИТ | Полное описание | Название EN | Кол-во
1 | 0806.138100 | Редуктор в сборе | gearbox assy | 1
1,01 | 0806.138150 | Гайка | nut M10*1.25 | 1
1,02 | 0806.138200 | Шайба | squeeze head | 1
1,03 | 0806.138250 | Шайба | upper plate | 1
2 | 0806.138300 | Нож | blade | 1
3 | 0806.138350 | Винт | screw M5*12W | 1
4 | 0806.138400 | Винт | screw M6*25W | 1
5 | 0806.138450 | Гайка шпули | rope wheel covering | 1
6 | 0806.138500 | Шпуля в сборе |  | 1
7 | 0806.138550 | Кожух в сборе |  | 1
13 | 0806.138600 | Накладка | guard shield core | 1
14 | 0806.138650 | Нож | knife | 1
15 | 0806.138700 | Саморез | screw ST4*16FW | 3
16 | 0806.138750 | Кожух | guard shield core | 1
17 | 0806.138800 | Скоба | guad shield lower plate | 1
18 | 0806.138850 | Винт | screw M6*25 | 2
19 | 0806.138900 | Заклёпка | rivet 4X6 | 1
20 | 0806.138950 | Штанга нижняя | steel tube A 760mm | 1
21 | 0806.139000 | Вал гибкий | flexible shaft A L=784mm | 1
22 | 0806.139050 | Муфта | connector | 1
23 | 0806.139100 | Винт | knob | 1
24 | 0806.139150 | Винт | screw M4*10W | 1
25 | 0806.139200 | Винт | screw M6*14B | 1
26 | 0806.139250 | Рукоятка | front handle-upper | 1
27 | 0806.139300 | Рукоятка | front handle-down | 1
28 | 0806.139350 | Втулка | bushing | 1
29 | 0806.139400 | Винт | screw M5*27B | 4
32 | 0806.139450 | Вал гибкий | flexible shaft B L=642mm | 1
33 | 0806.139500 | Штанга верхняя | steel tube assy B | 1
34 | 0806.139550 | Кольцо стопорное | bearing washer 32 | 1
35 | 5001.000201 | Подшипник | bearing 6201-RS | 1
36 | 0806.139650 | Шестерня | driven gear | 1
37 | 5001.016100 | Подшипник игольчатый | needle bearing HK1010 | 1
38 | 0806.139750 | Кронштейн электродвигателя | motor front bracket | 1
39 | 0806.139800 | Саморез | screw ST4.8*16CB | 2
40 | 5001.005100 | Подшипник 6900Z, 22х10х6 | bearing 6900-ZZ | 1
41 | 0806.139900 | Ротор | rotor | 1
42 | 5001.001900 | Подшипник | bearing 607Z | 1
43 | 0806.140000 | Статор | stator | 1
44 | 0806.140050 | Щётки 2шт | carbon brush | 2
45 | 0806.140100 | Втулка | copper bushing | 2
46 | 0806.140150 | Щёткодержатель | brush-box | 2
47 | 0806.140200 | Демпфер | rubber liner | 4
48 | 0806.140250 | Демпфер | rubber locked spacer | 2
49 | 0806.140300 | Саморез | screw M5*14W | 2
50 | 0806.140350 | Саморез | screw ST4*16FB | 11
51 | 0806.140400 | Корпус левый | motor housing - left | 1
52 | 0806.140450 | Накладка | left trim strip | 1
53 | 0806.140500 | Выключатель | switch KW3(KW7)/TMSW2-1 | 1
54 | 0806.140550 | Клемма | connecting seat | 1
55 | 0806.140600 | Клавиша | unlock button | 1
56 | 0806.140650 | Пружина | spring | 2
57 | 0806.140700 | Фиксатор курка | insurance of the trigger | 1
58 | 0806.140750 | Курок | trigger | 1
59 | 0806.140800 | Накладка | right trim strip | 1
60 | 0806.140850 | Корпус правый | motor housing - right | 1
61 | 0806.140900 | Фиксатор | board for press wire | 1
62 | 0806.140950 | Саморез | screw ST4.2*16FW | 2
63 | 0806.141000 | Кабель | electrical source plug | 1
64 | 0806.141050 | Втулка | cable jacket | 1
65 | 0806.141100 | Фиксатор | fastener | 1
66 | 0806.141150 | Пружина | torsional spring | 1
67 | 0806.141200 | Провод | switch connecting wire | 2
68 | 0806.141250 | Ремень | shoulder strap | 1