## Sheet
Оборудование: ЭТ 1000
Схема:БАЗОВАЯ
№ | Код ЛИТ | Полное описание | Название EN | Кол-во
1 | 0806.098001 | Электродвигатель |  | 1
1 | 0806.098000 | Шайба прижимная | 压板 | 1
2 | 0806.098010 | Нож триммера, 230х25.4х1.6, 3 лопасти. | 刀片 | 1
3 | 0806.098020 | Фланец | 花键套 | 1
4 | 0806.098030 | Втулка | 限位衬套 | 1
5 | 0806.098040 | Сальник | 油封 | 1
6 | 0806.098050 | Вал | 从动轴 | 1
7 | 0806.098060 | Шестерня редуктора ведомая | 从动齿轮 | 1
8 | 0806.098070 | Прокладка | 密封圈 | 1
9 | 0806.098080 | Корпус редуктора | 齿轮箱 | 1
9А | 0806.098081 | Редуктор в сборе |  | 1
10 | 0806.098090 | Шайба | 轴承垫片 | 1
11 | 0806.098100 | Шестерня редуктора ведущая | 主动齿轮轴 | 1
12 | 0806.098110 | Ключ | 扳手 | 1
13 | 0806.098120 | Заглушка винта шпули | 堵片 | 1
14 | 0806.098130 | Болт шпули | 方头螺钉B | 1
15 | 0806.098140 | Корпус винта шпули прижимного | 绳轮盖 | 1
16 | 0806.098150 | Леска нейлоновая Ø2.0mm*5m | 尼龙绳Ø2.0mm*5m | 1
17 | 0806.098160 | Катушка лески | 尼龙绳座 | 1
18 | 0806.098170 | Пружина шпули | 压簧 | 1
19 | 0806.098180 | Шпуля в сборе. М6, левая резьба | 绳轮盒 | 1
20 | 0806.098190 | Заклепка проходная для лески | 衬套 | 2
21 | 0806.098200 | Вал шпули | 六方轴B | 1
22 | 0806.098210 | Накладка кожуха защитного лески | 塑料护罩附体 | 1
23 | 0806.098220 | Нож обрезки лески | 小刀片 | 1
24 | 0806.098230 | Кожух защитный лески | 塑料护罩主体 | 1
25 | 0806.098240 | Скоба крепления кожуха | 护罩压板 | 1
26 | 0806.098250 | Штанга нижняя D=25,5mm в сборе без вала | 铁管组件A | 1
26А | 0806.098251 | Штанга нижняя в сборе с гибким валом |  | 1
26,1 | 0806.098260 | Шайба рифленая | 外齿挡圈 | 2
26,2 | 0806.098270 | Трубка пластиковая нижняя | 塑料软管A（L=693mm） | 1
26,3 | 0806.098280 | Штанга нижняя пустотелая | 铁管A | 1
26,4 | 0806.098290 | Вал тросовой гибкий | 簧片 | 1
27 | 0806.098300 | Вал гибкий нижней штанги 784mm | 软轴A L=784mm | 1
28 | 0806.098310 | Болт барашек муфты соединительной | 手轮 | 1
29 | 0806.098320 | Муфта штанги соединительная | 接管 | 1
30 | 0806.098330 | Втулка соединительная гибких валов | 联轴套A | 1
31 | 0806.098331 | Вал гибкий верхней штанги | 软轴B（L=594mm） | 1
32 | 0806.098360 | Штанга верхняя D=25,5mm в сборе без вала | 铁管组件B | 1
32А | 0806.098332 | Штанга верхняя в сборе с валом ЭТ 1000 |  | 1
32,1 | 0806.098370 | Шайба проставка | 限位垫圈 | 1
32,2 | 0806.098380 | Втулка разрезная | 开口衬套 | 1
32,3 | 0806.098390 | Трубка пластиковая | 塑料软管B L=519mm | 1
32,4 | 0806.098400 | Штанга верхняя пустотелая | 铁管B(L=600mm) | 1
33 | 0806.098410 | Ручка | 前手柄 | 1
34 | 0806.098420 | Рукоятка | 前手柄下压条 | 1
35 | 0806.098431 | Втулка рукоятки | 前手柄衬套 | 1
37 | 0806.098450 | Хомут ремня | 背带座 | 1
38 | 0806.090525 | Муфта предохранительная | 联轴套B | 1
39 | 0806.098490 | Крышка подшипника | 轴承端盖 | 1
40 | 0806.098500 | Вал редуктора в сборе | 从动齿轮轴 | 1
41 | 0806.098501 | Крышка электродвигателя передняя | 电机前端盖 | 1
42 | 0806.099710 | Ротор | 转子 | 1
43 | 0806.099700 | Статор | 定子 | 1
44 | 0806.099720 | Щеткодержатель | 铜衬套 | 2
45 | 0806.098521 | Щетки, 2шт, 7х10, L15 | 碳刷 | 2
46 | 0806.098506 |  | 电机后端盖 | 1
47 | 0806.098600 | Крыльчатка | 风叶 | 1
48 | 0806.098601 | Корпус, левая половина | 电机壳A | 1
49 | 0806.098620 | Выключатель | 开关KW3（KW7)/TMSW2-1 | 1
52 | 0806.098650 | Колодка клеммная | 接线座 | 1
53 | 0806.098660 | Резиновый уплотнитель | 橡胶衬条 | 4
54 | 0806.098670 | Зажим шнура питания | 电缆压板（孔距15mm） | 1
55 | 0806.098680 | Защита кабеля | 电缆护套 | 1
56 | 0806.098690 | Кабель питания | 电源插头 | 1
57 | 0806.098691 | Корпус В | 电机壳B | 1
58 | 0806.098710 | Курок выключателя | 扳机 | 1
59 | 0806.098720 | Пружина | 扳机压簧（Ø7.5X29.6） | 2
60 | 0806.098730 | Рычаг | 解锁杆 | 1
61 | 0806.098740 | Кнопка | 解锁按钮 | 1
62 | 0806.098750 | Блок плавного пуска | 软启动板 | 1
63 | 0806.098760 | Пружина торсионная | 扭簧 | 1
64 | 0806.098770 | Зажим-фиксатор кабеля эл/питания | 卡扣 | 1
B1 | 0806.098780 | шплинт 2x16 мм | 开口销2*16 | 1
B2 | 0806.098790 | Гайка М10х1.25 | 螺母M10*1.25 左旋 | 1
B3 | 0806.098800 | Шайба 10 мм | 垫圈10 | 1
B4 | 0806.098810 | Винт М5Х12 | 内六角螺钉M5*12 | 2
B5 | 0806.098820 | Шайба пружинная | 弹簧垫圈5 | 5
B6 | 0806.098830 | Прокладка 6 мм | 垫圈5 140HV | 5
B7 | 0806.098910 | Шайба многолапчатая 22мм | 挡圈32 | 1
B8 | 5001.000200 | Подшипник 6201RZ | 轴承6201RZ | 1
B9 | 5001.004600 | Подшипник 629Z | 轴承629-Z | 1
B10 | 0806.098870 | Болт М8Х10 | 螺栓M8*10 | 1
B11 | 0806.098880 | Винт М5х12 | 内六角螺钉M5*20 | 2
B12 | 5001.005100 | Подшипник 6900Z, 22х10х6 | 轴承61900-Z | 2
B13 | 0806.098900 | Шайба многолапчатая 10мм | 轴用钢丝挡圈10 | 1
B14 | 0806.098910 | Шайба многолапчатая 22мм | 孔用挡圈22 | 1
B15 | 0806.098920 | Шайба | 鞍形垫圈6 | 1
B16 | 0806.098930 | Винт 4,2Х12 | 螺钉ST4.2*12 | 3
B17 | 0806.098940 | Винт М6х25 | 内六角螺钉M6*20 | 2
B18 | 0806.098950 | Шайба пружинная 6 мм | 弹簧垫圈6 | 2
B19 | 0806.098960 | Шайба 6мм | 垫圈6 | 2
B20 | 0806.098970 | Заклёпка 4Х6 мм | 开口型扁圆头抽芯铆钉4X6 | 1
B21 | 0806.098980 | Винт М4Х10 | 螺钉M4X10 | 1
B22 | 0806.098990 | Шайба | 弹簧垫圈4 | 6
B23 | 0806.099000 | Шайба 4мм | 垫圈4 | 3
B24 | 0806.099010 | Винт М6Х14 | 内六角螺钉M6*14 | 1
B25 | 0806.099020 | Винт М5Х25 | 螺钉M5*25 | 4
B26 | 0806.099030 | Гайка М5 | 锁紧螺母M5 | 7
B27 | 0806.099031 | Палец 3*20 | 销子Ø3x18 | 1
B28 | 0806.099050 | Винт М4Х12 | 螺钉M4X12 | 5
B29 | 0806.099060 | Кольцо стопорное для вала D10. D9, H1 | 轴用挡圈10 | 1
B30 | 5001.005100 | Подшипник 6900Z, 22х10х6 | 轴承61900RS（内10x外22x高6） | 1
B31 | 0806.099080 | Подшипник игольчатый HK0608 | 滚针轴承HK0608（内6x外10x高8） | 1
B32 | 0806.099081 | Винт | 螺钉M5X60 | 2
B33 | 5001.003000 | Подшипник 6000RS10х26х8 | 轴承6000RS | 1
B34 | 5001.002801 | Подшипник 608Z | 轴承608Z | 1
B35 | 0806.099131 | Винт | 法兰螺钉ST2.9X10 | 2
B36 | 0806.099150 | Кольцо стопорное 6мм | 开口挡圈6 | 1
B37 | 0806.099170 | Винт 4.2Х16 | 螺钉ST4.2X15（小头） | 11
B38 | 0806.099170 | Винт 4.2Х16 | 螺钉ST4.2X15 | 2
A24 | 0806.098225 | Кожух защитный в сборе |  | 1