## Sheet
Оборудование: БМ 64В ПРО
Схема:Амортизатор 2026
№ | Код ЛИТ | Полное описание | Название EN | Кол-во
1 | 0810.057780 | Шплинт D-образный | D Type clip | 1
2 | 0810.057790 | Гайка колпачковая |  | 2
3 | 0810.057800 | Пружинная шайба |  | 2
4 | 0810.057810 | Шайба зонтичная |  | 2
5 | 0810.057820 | Втулка короткая |  | 1
6 | 0810.057830 | Винт М8 х 55 |  | 2
7 | 0810.057840 | Вал короткий |  | 1
8 | 0810.057850 | Пружина |  | 1
9 | 0810.057860 | Втулка длинная |  | 1
10 | 0810.057870 | Вал длинный |  | 1
Схема:Базовая 2026
№ | Код ЛИТ | Полное описание | Название EN | Кол-во
1 | 0810.056800 | Двигатель в сборе | 1E44F-5-TD Ground drill engine | 1
2 | 0810.056810 | Платформа редуктора | Connection board | 1
3 | 0810.056820 | Винт М6 х 20 | Screw M6*20 | 4
4 | 0810.056830 | Амортизирующая пластина стальная | Metal AVS | 2
5 | 0810.056840 | Амортизирующая пластина резиновая | Rubber AVS | 2
6 | 0810.056850 | Винт М5 х 40 | Screw M5*40 | 1
7 | 0810.056860 | Шайба зонтичная | Umbrella metal gasket M6 | 1
8 | 0810.056870 | Рама | Handle | 1
9 | 0810.056880 | Рукоятка управления в сборе | ON/OFF trigger assy | 1
10 | 0810.056890 | Винт М8 х 35 | Screw M8*35 | 4
11 | 0810.056900 | Редуктор в сборе | Gear case assy (1-19) | 1
12 | 0810.056910 | Винт М6 х 50 | Screw M6*50 | 4
13 | 0810.056920 | Шплинт D-образный | D Type clip | 1
14 | 0810.056930 | Амортизатор в сборе | Spring reducer | 1
Схема:Двигатель 2026
№ | Код ЛИТ | Полное описание | Название EN | Кол-во
1 | 0810.056940 | Винт М5 х 14 | Screw M5*14 + | 1
2 | 0810.056950 | Винт М5 х 25 | Screw M5*25 | 2
3 | 0810.056960 | Катушка зажигания | Ignition | 1
4 | 0810.056970 | Винт М5 х 30 | Screw M5*30 | 2
5 | 0810.056980 | Винт М5 х 25 | Screw M5*25 | 2
6 | 0810.056990 | Кожух сцепления | Sider cover | 1
7 | 0810.057000 | Штифт | Nut M5*10 | 2
8 | 0810.057010 | Винт ступенчатый | Screw Φ9.5*M8*24 | 2
9 | 0810.057020 | Шайба изогнутая | Waveform gasket M10*17 | 2
10 | 0810.057030 | Сцепление | Clutch | 1
11 | 0810.057040 | Гайка | Screw nut M8*1.25 | 1
12 | 0810.057050 | Маховик | Fly wheel | 1
13 | 0810.057060 | Винт специальный М8 | Screw M8*13.6+6 | 1
14 | 0810.057070 | Шпонка полукруглая | Half key 3*13 | 1
15 | 0810.057080 | Винт М5 х 35 | Screw M5*35 | 4
16 | 0810.057090 | Сальник | Oil seal 15*30*7 | 1
17 | 0810.057100 | Картер часть А | Crank shaft case (A) | 1
18 | 0810.057110 | Подшипник 6202 | Bearing 6202 | 2
19 | 0810.057120 | Стопорное кольцо | Piston nut clip | 2
20 | 0810.057130 | Палец поршня | Piston nut | 1
21 | 0810.057140 | Игольчатый подшипник | Needle bearing 10*14*15 | 1
22 | 0810.057150 | Винт М6 х 60 | Screw M6*60 | 2
23 | 0810.057160 | Винт М5 х 14 | Screw M5*14 | 1
24 | 0810.057170 | Глушитель | Muffler | 1
25 | 0810.057180 | Прокладка глушителя | Mufller gasket | 1
27 | 0810.057190 | Защитный экран топливного бака | Fuel tank keeper | 1
28 | 0810.057200 | Прокладка впускного коллектора | Air entrence gasket | 1
29 | 0810.057210 | Впускной коллектор | Air entrence | 1
30 | 0810.057220 | Прокладка карбюратора | Carburetor gasket | 1
31 | 0810.057230 | Карбюратор | Carburetor | 1
32 | 0810.057240 | Основание воздушного фильтра | Air filter plate | 1
33 | 0810.057250 | Винт М5 х 55 | Screw M5*55 | 2
34 | 0810.057260 | Сетка воздушного фильтра | Air filter grid board | 1
35 | 0810.057270 | Фильтрующий элемент | Air filter sponge | 1
36 | 0810.057280 | Крышка воздушного фильтра | Air filter cover | 1
37 | 0810.057290 | Винт М5 х 16 | Screw M5*16 + | 1
38 | 0810.057300 | Винт М5 х 16 | Screw M5*16 | 1
39 | 0810.057310 | Кожух цилиндра | Cylinder cover | 1
40 | 0810.057320 | Свеча зажигания | Spark plug | 1
41 | 0810.057330 | Цилиндр | Cylinder | 1
42 | 0810.057340 | Прокладка цилиндра | Cylinder gasket | 1
43 | 0810.057350 | Поршневые кольца | Piston spring | 2
44 | 0810.057360 | Поршень | Piston | 1
45 | 0810.057370 | Коленчатый вал | Crank shaft | 1
46 | 0810.057380 | Прокладка картера | Crank shaft case gasket | 1
47 | 0810.057390 | Картер часть В | Crank shaft case (B) | 1
48 | 0810.057400 | Сальник | oil seal 12*22*7 | 1
49 | 0810.057410 | Топливный бак в сборе | Fuel tank assy | 1
50 | 0810.057420 | Шайба | Flat gasket (Steel) M8*18*1.5 | 2
51 | 0810.057430 | Ротор стартера | Starter plate | 1
52 | 0810.057440 | Резиновый демпфер топливного бака | Ruber AVS - fuel tank presure | 1
53 | 0810.057450 | Прижимная пластина топливного бака | Fuel tank presure | 1
54 | 0810.057460 | Стартер | Supper easy starter (W/T handle ) | 1
55 | 0810.057470 | Рукоятка стартера | Starter handle (R+B) | 1
56 | 0810.057480 | Рычаг пружинный | Spring arm | 1
57 | 0810.057490 | Шайба | Flat gasket (Steel) M8*16*2.0 | 2
58 | 0810.057500 | Винт М5 х 20 | Screw M5*20 12.9D | 4
59 | 0810.057510 | Винт М5 х 20 | Screw M5*20 | 2
60 | 0810.057520 | Винт М5 х 25 | Screw M5*25 | 2
61 | 0810.057530 | Винт М5 х 25 | Screw M5*25 | 4
62 | 0810.057540 | Штифт | Nut M5*10 | 2
63 | 0810.057550 | Винт М5 х 16 | Screw M5*16 + | 1
Т1 | 0810.057560 | Стартер в сборе | Starter assy | 1
Т2 | 0810.057570 | Воздушный фильтр в сборе | Air filter assy | 1
Т3 | 0810.057580 | Колпачок свечи зажигания | Cyliner cover presure | 1
Схема:Редуктор 2026
№ | Код ЛИТ | Полное описание | Название EN | Кол-во
1 | 0810.057590 | Платформа редуктора | Connection board | 1
2 | 0810.057600 | Барабан сцепления | Clutch drum | 1
3 | 0810.057610 | Стопорное кольцо | spring clip 47mm | 1
4 | 0810.057620 | Подшипник 6303 | Bearing 6303-2RS | 1
5 | 0810.057630 | Входной вал | Input shaft | 1
6 | 0810.057640 | Крышка редуктора верхняя | Up cover | 1
7 | 0810.057650 | Прокладка редуктора | Gear case agasket | 1
8 | 0810.057660 | Штифт | Locate nut 5*10 | 2
9 | 0810.057670 | Подшипник R10 | Bearing R10 | 2
10 | 0810.057680 | Двойная шестерня | Double gearwheel | 1
11 | 0810.057690 | Ведомая шестерня | Output gearwheel | 1
12 | 0810.057700 | Стопорное кольцо | Spring clip 19mm | 2
13 | 0810.057710 | Винт М6 х 10 | Screw M6*10 | 1
14 | 0810.057720 | Крышка редуктора нижняя | Down cover | 1
15 | 0810.057730 | Сальник | Oil seal 20*35*7 | 1
16 | 0810.057740 | Подшипник 6004 | Bearing 6004-2RS | 2
17 | 0810.057750 | Выходной вал | Output shaft | 1
18 | 0810.057760 | Винт М6 х 38 | Screw M6*38 | 2
19 | 0810.057770 | Винт М6 х 50 | Screw M6*50 | 4